## Welcome
2
Design Software for photovoltaic systems
Version 4.38
With Sunways NT Sundim you can dimension your photovoltaic systems for the use of Sunways solar inverters. In the table "Design" you may select the desired solar inverters (up to three types) as well as the solar modules. If you would like to archive the Design for later purposes, you can save it under "file", "save as", "any name". The selected configuration is examined for the adherence to the most important limit values. Exceeded limit values are marked in red, still possible values in yellow.Change the number of the strings and modules, until you find an optimal configuration. In the table "Your System" you can view the details of the planned photovoltaic system and also print it. In the table "Design" use the Button "new module", in order to add a new type of module. You can edit an existing module by using the Button "view", and then checkmark "edit module". |  | Deutsch
English
Spanish
Französisch
Important: This file is a tool for customers of sunways products and is supplied royalty free. Data and functionality have been tested thoroughy. However, sunways AG cannot be hold liable for direct or indirect damage caused using this tool. Thanks for your understanding!
Reference:
The macro safety stage should be adjusted to "medium" (recommended), or "low" (not recommended)

## Design
No data
Optimum
still possible
[10 empty] | 0.03 | 0.01
#NAME?
[10 empty] | Sunways | Sunways | Sunways
Design of your photovoltaic system: |  |  |  |  | Sunways |  |  |  |  | SM170U, 170Wp | SM170U, 170Wp | SM170U, 170Wp
|  | Voltage input 1 |  | Voltage input 2 |  | Voltage input 3 |  | Cell temperature
| Solar Inverter |  | 10 |  | 10 |  | 10 | min | 4 | 0
| Anzahl |  | 1 |  | 1 |  | 1 | max | 2 | 65
| manufacturer |  | 74 |  | 74 |  | 74
| Photovoltaic panels |  | 3 |  | 3 |  | 3
| number of strings |  | 1 |  | 1 |  | 1
| panels per string |  | 20 |  | 20 |  | 20
Photovoltaic system data
| nominal power [Wp] |  | No data |  | No data |  | No data
| number of panels |  | 20 |  | 20 |  | 20 |  | FALSE
| min. MPP voltage [V] | 0 | No data | 0 | No data | 0 | No data
| max. MPP voltage [V] | 0 | No data | 0 | No data | 0 | No data
| max. MPP current [A] |  | No data |  | No data |  | No data
| max. open loop voltage [V] |  | No data |  | No data |  | No data
| min. open loop voltage [V] |  | No data |  | No data |  | No data
| max. system voltage [V] |  | 870 |  | 870 |  | 870
Solar inverter limits
| rated continuous output: |  | 3300 W |  | 3300 W |  | 3300 W
| European efficiency rate: |  | 94.8 % |  | 94.8 % |  | 94.8 %
[10 empty] | 1940 | 4248.75 | 1940 | 4248.75 | 1940 | 4248.75
| min. DC power [Wp] |  | 2000 |  | 2000 |  | 2000
| max. DC power [Wp] |  | 4125 |  | 4125 |  | 4125 |  |  | 339.5 | 772.5 | 339.5 | 772.5 | 339.5 | 772.5
| min. MPP voltage [V] |  | 350 |  | 350 |  | 350 |  |  | 339.5 | 772.5 | 339.5 | 772.5 | 339.5 | 772.5
| max. MPP voltage [V] |  | 750 |  | 750 |  | 750 |  |  | 10.3 |  | 10.3 |  | 10.3
| max. MPP current [A] |  | 10 |  | 10 |  | 10 |  |  | 850 | 875.5 | 850 | 875.5 | 850 | 875.5
| max. open loop voltage [V] |  | 850 |  | 850 |  | 850 |  |  | 420 | 858.5 | 420 | 858.5 | 420 | 858.5
| switch-on voltage [V] |  | 420 |  | 420 |  | 420
| extended temperature information | [8 empty] | Anzahl Module pro String |  | Anzahl Strings
Voltage input 1 Temperature-dependent DC values for one string with 20 panels | [9 empty] | min | max | min | max
| Temperature [°C] | -5 | 0 | 25 | 60 | 65 | 70 |  |  | #VALUE! | #VALUE! | #VALUE! | #VALUE!
| MPP current [A] | No data | No data | No data | No data | No data | No data |  |  |  | 24
| MPP voltage [V] | No data | No data | No data | No data | No data | No data |  |  | #VALUE! | #VALUE! | #VALUE! | #VALUE!
| open loop voltage [V] | No data | No data | No data | No data | No data | No data |  |  | #VALUE! | #VALUE! |  | #VALUE!
| total power [W] | No data | No data | No data | No data | No data | No data |  |  | #VALUE! | #VALUE!
Voltage input 2 Temperature-dependent DC values for one string with 20 panels
| Temperature [°C] | -5 | 0 | 25 | 60 | 65 | 70 |  |  | #VALUE! | #VALUE! | #VALUE! | #VALUE!
| MPP current [A] | No data | No data | No data | No data | No data | No data |  |  |  | 24
| MPP voltage [V] | No data | No data | No data | No data | No data | No data |  |  | #VALUE! | #VALUE! | #VALUE! | #VALUE!
| open loop voltage [V] | No data | No data | No data | No data | No data | No data |  |  | #VALUE! | #VALUE! |  | #VALUE!
| total power [W] | No data | No data | No data | No data | No data | No data |  |  | #VALUE! | #VALUE!
Voltage input 3 Temperature-dependent DC values for one string with 20 panels
| Temperature [°C] | -5 | 0 | 25 | 60 | 65 | 70 |  |  | #VALUE! | #VALUE! | #VALUE! | #VALUE!
| MPP current [A] | No data | No data | No data | No data | No data | No data |  |  |  | 24
| MPP voltage [V] | No data | No data | No data | No data | No data | No data |  |  | #VALUE! | #VALUE! | #VALUE! | #VALUE!
| open loop voltage [V] | No data | No data | No data | No data | No data | No data |  |  | #VALUE! | #VALUE! |  | #VALUE!
| total power [W] | No data | No data | No data | No data | No data | No data |  |  | #VALUE! | #VALUE!
Sliding switch
To calculate cable losses please input:
| DC cable length [m]: | 100 | 3 | 100 | 3 | 100 | 3
| AC cable length [m]: | 25 | 3 | 25 | 3 | 25 | 3
Note on D81: Please insert here the complete DC cable length, '+' and '-' cable together.
Note on D83: Please insert here the AC cable length.
Note on F81: Please insert here the complete DC cable length, '+' and '-' cable together.
Note on F83: Please insert here the AC cable length.
Note on H81: Please insert here the complete DC cable length, '+' and '-' cable together.
Note on H83: Please insert here the AC cable length.

## Your System
Design: | Sunways
Voltage input 1 |  |  |  |  | 1
Voltage input 2 |  |  |  |  | 1
Voltage input 3 |  |  |  |  | 1
Selected inverter: | sunways NT 10000 |  |  |  | Voltage input 1
Technical data |  |  | Limits
min.Recommended DC power: | 2000 | W | min. MPP voltage: | 350 | V
max. Recommended DC power: | 4125 | W | max. MPP voltage: | 750 | V
Rated output power PN: | 3300 | Wp | max. open-circuit voltage: | 850 | V
min. feeding in power: | 15 | W | Switching-on treshold: | 420 | V
Energy consumption at nights: | 0.1 | W | Switching-off treshold: | 340 | V
European efficiency rate: | 95.9 | % | max. AC current: | 18.2 | A
|  |  | max. DC current: | 10 | A
Features
All in One: internal data logger; two line backlighted display to show all operating data, navigation keys, communicaton interfaces USB (external), RS485 and RS232 (external), potential-free alarm relais, visualisation software "sunways NT Monitor", Protection class: IP 54 for external installations, interface for optional solar radiation and temperature sensor
Selected solar panels: | Sunways SM170U, 170Wp
Technical data |  |  | More information
nominal power: | 170 | Wp | country of origin: | Germany
tolerance: | 3 | + ¦ - % | manufacturer of cells: | Sunways
MPP voltage: | 22,8 | V | panel efficiency: | - | %
MPP current: | 7,45 | A | cell type: | poly
open circuit voltage: | 29,3 | V | cells per panel: | 48
short circuit current: | 8,28 | A | cell shape: | square
voltage change: | -93.76 | mV/°C | height: | 2000 | mm
current change: | 4.968 | mA/°C | width: | 680 | mm
power change: | -0.34 | %/°C | thickness: | 50 | mm
max. System voltage: | 870 | V | frame: | Aluminium
|  |  | connector: | Tyco Solarlok
More information about the solar panels can be found at |  |  | weight: | 20 | kg
www.sunways.de
Voltage input 1
total nominal power: | No data | W | DC cable length: | 100 | m
Number of strings: | 1 |  | DC cable diameter: | 4 | mm²
panels per string: | 20 |  | losses in DC cable: | #VALUE! | %
total number of panels: | 20 |  | AC cable length: | 25 | m
Total panel area: | 27.2 | qm | AC cable diameter: | 4 | mm²
Total panel weight: | 400 | kg | losses in AC cable: | 1.3927 | %
Important: all calculated and displayed values without warrenty! Thanks for your understanding!
| Created on | 2026-07-30 04:29
Selected inverter: | sunways NT 10000 |  |  |  | Voltage input 2
Technical data |  |  | Limits
min.Recommended DC power: | 2000 | W | min. MPP voltage: | 350 | V
max. Recommended DC power: | 4125 | W | max. MPP voltage: | 750 | V
Rated output power PN: | 3300 | Wp | max. open-circuit voltage: | 850 | V
min. feeding in power: | 15 | W | Switching-on treshold: | 420 | V
Energy consumption at nights: | 0.1 | W | Switching-off treshold: | 340 | V
European efficiency rate: | 95.9 | % | max. AC current: | 18.2 | A
|  |  | max. DC current: | 10 | A
Features
All in One: internal data logger; two line backlighted display to show all operating data, navigation keys, communicaton interfaces USB (external), RS485 and RS232 (external), potential-free alarm relais, visualisation software "sunways NT Monitor", Protection class: IP 54 for external installations, interface for optional solar radiation and temperature sensor
Selected solar panels: | Sunways SM170U, 170Wp
Technical data |  |  | More information
nominal power: | 170 | Wp | country of origin: | Germany
tolerance: | 3 | + ¦ - % | manufacturer of cells: | Sunways
MPP voltage: | 22,8 | V | panel efficiency: | - | %
MPP current: | 7,45 | A | cell type: | poly
open circuit voltage: | 29,3 | V | cells per panel: | 48
short circuit current: | 8,28 | A | cell shape: | square
voltage change: | -93.76 | mV/°C | height: | 2000 | mm
current change: | 4.968 | mA/°C | width: | 680 | mm
power change: | -0.34 | %/°C | thickness: | 50 | mm
max. System voltage: | 870 | V | frame: | Aluminium
|  |  | connector: | Tyco Solarlok
More information about the solar panels can be found at |  |  | weight: | 20 | kg
www.sunways.de
Voltage input 2
total nominal power: | No data | W | DC cable length: | 100 | m
Number of strings: | 1 |  | DC cable diameter: | 4 | mm²
panels per string: | 20 |  | losses in DC cable: | #VALUE! | %
total number of panels: | 20 |  | AC cable length: | 25 | m
Total panel area: | 27.2 | qm | AC cable diameter: | 4 | mm²
Total panel weight: | 400 | kg | losses in AC cable: | 1.3927 | %
Important: all calculated and displayed values without warrenty! Thanks for your understanding!
| Created on | 2026-07-30 04:29
Selected inverter: | sunways NT 10000 |  |  |  | Voltage input 3
Technical data |  |  | Limits
min.Recommended DC power: | 2000 | W | min. MPP voltage: | 350 | V
max. Recommended DC power: | 4125 | W | max. MPP voltage: | 750 | V
Rated output power PN: | 3300 | Wp | max. open-circuit voltage: | 850 | V
min. feeding in power: | 15 | W | Switching-on treshold: | 420 | V
Energy consumption at nights: | 0.1 | W | Switching-off treshold: | 340 | V
European efficiency rate: | 95.9 | % | max. AC current: | 18.2 | A
|  |  | max. DC current: | 10 | A
Features
All in One: internal data logger; two line backlighted display to show all operating data, navigation keys, communicaton interfaces USB (external), RS485 and RS232 (external), potential-free alarm relais, visualisation software "sunways NT Monitor", Protection class: IP 54 for external installations, interface for optional solar radiation and temperature sensor
Selected solar panels: | Sunways SM170U, 170Wp
Technical data |  |  | More information
nominal power: | 170 | Wp | country of origin: | Germany
tolerance: | 3 | + ¦ - % | manufacturer of cells: | Sunways
MPP voltage: | 22,8 | V | panel efficiency: | - | %
MPP current: | 7,45 | A | cell type: | poly
open circuit voltage: | 29,3 | V | cells per panel: | 48
short circuit current: | 8,28 | A | cell shape: | square
voltage change: | -93.76 | mV/°C | height: | 2000 | mm
current change: | 4.968 | mA/°C | width: | 680 | mm
power change: | -0.34 | %/°C | thickness: | 50 | mm
max. System voltage: | 870 | V | frame: | Aluminium
|  |  | connector: | Tyco Solarlok
More information about the solar panels can be found at |  |  | weight: | 20 | kg
www.sunways.de
Voltage input 3
total nominal power: | No data | W | DC cable length: | 100 | m
Number of strings: | 1 |  | DC cable diameter: | 4 | mm²
panels per string: | 20 |  | losses in DC cable: | #VALUE! | %
total number of panels: | 20 |  | AC cable length: | 25 | m
Total panel area: | 27.2 | qm | AC cable diameter: | 4 | mm²
Total panel weight: | 400 | kg | losses in AC cable: | 1.3927 | %
Important: all calculated and displayed values without warrenty! Thanks for your understanding!
| Created on | 2026-07-30 04:29
Overview:
Voltage input 1
Solar Inverter: | 1 x | sunways NT 10000
Panels: | 1 x 20 | Sunways SM170U, 170Wp
Nominal power: |  | No data | Wp
Voltage input 2
Solar Inverter: | 1 x | sunways NT 10000
Panels: | 1 x 20 | Sunways SM170U, 170Wp
Nominal power: |  | No data | Wp
Voltage input 3
Solar Inverter: | 1 x | sunways NT 10000
Panels: | 1 x 20 | Sunways SM170U, 170Wp
Nominal power: |  | No data | Wp
Total nominal power: |  | #VALUE! | Wp
Your contact:
Important: all calculated and displayed values without warrenty! Thanks for your understanding!
| Created on | 2026-07-30 04:29

## Yield Calculation
| Yield Calculation | [7 empty] | Only for Germany available
Location
|  | Degree of latitude: |  | 48 | °N
|  | Degree of longitude: |  | 10 | °O
|  | Irradiation: |  | 1025 | kWh/m²
|  |  |  | Voltage input 1 |  | Voltage input 2 |  | Voltage input 3
Solar Inverter
|  | Solar Inverter: |  | sunways NT 10000 |  | sunways NT 10000 |  | sunways NT 10000
|  | EU-wirkungsgrad: |  | 94.8 | % | 94.8 | % | 94.8 | %
|  | Number: |  | 1 |  | 1 |  | 1
Panel
|  | Panel: |  | SM170U, 170Wp |  | SM170U, 170Wp |  | SM170U, 170Wp
|  | Inclination: |  | 2 |  | 2 |  | 2
|  | Orientation: |  | 3 |  | 3 |  | 3
| Remuneration |  |  | 0.518 | € / kWh
Annual Yield
|  | Pannel yield: |  | 3485.5538 | kWh | 3485.5538 | kWh | 3485.5538 | kWh
|  | System losses: |  | 0 | % | #VALUE! | % | #VALUE! | % | (including cable)
|  | Energy feed: |  | 3485.5538 | kWh | 0 | kWh | 0 | kWh | (grid)
|  |  |  | 1805.5169 | € | 0 | € | 0 | €
|  | Sum: |  |  | 3485.5538 | kWh | 1805.5169 | €
Monthly distribution (1 Solar Inverter)
|  | Note: |  | The results can deviate from real values by 10% or more
[17 empty] | [kWh] | Voltage input 1 [kWh]
|  |  | Tag | höhe | azimut |  | Monat | höhe | azimut |  |  | Jahr |  | %/100 | S_kwh/M | S_kWh/d | Möglich | nach Verlusten | €
|  |  | 0 | -62.3024 | 1 |  | 1 | 1 |  |  | Jan | 1 | 203.5399 | 0.027877 | 28.5736 | 0.95245 | 142.6943 | 142.6943 | 73.9156
|  |  | 1 | -57.0467 | 1 |  | 2 | 1 |  |  | Feb | 2 | 360.0087 | 0.049307 | 50.5392 | 1.6846 | 242.9723 | 242.9723 | 125.8597
|  |  | 2 | -49.1468 | 1 |  | 3 | 1 |  |  | Mrz | 3 | 592.3844 | 0.081133 | 83.1609 | 2.772 | 314.2733 | 314.2733 | 162.7936
|  |  | 3 | -40.0062 | 1 |  | 4 | 1 |  |  | Apr | 4 | 840.4316 | 0.1151 | 117.9826 | 3.9328 | 394.2411 | 394.2411 | 204.2169
|  |  | 4 | -30.4177 | 1 |  | 5 | 1 |  |  | Mai | 5 | 1043.3118 | 0.14289 | 146.4636 | 4.8821 | 438.219 | 438.219 | 226.9974
|  |  | 5 | -20.8536 | 1 |  | 6 | 1 |  |  | Jun | 6 | 1116.1794 | 0.15287 | 156.693 | 5.2231 | 444.9579 | 444.9579 | 230.4882
|  |  | 6 | -11.6633 | 1 |  | 7 | 1 |  |  | Jul | 7 | 1036.2653 | 0.14193 | 145.4744 | 4.8491 | 412.606 | 412.606 | 213.7299
|  |  | 7 | -3.1712 | 1 |  | 8 | 1 |  |  | Aug | 8 | 829.0913 | 0.11355 | 116.3906 | 3.8797 | 350.5358 | 350.5358 | 181.5776
|  |  | 8 | 4.2745 | 1 |  | 9 | 1 |  |  | Sep | 9 | 580.4978 | 0.079505 | 81.4922 | 2.7164 | 288.5166 | 288.5166 | 149.4516
|  |  | 9 | 10.2856 | 1 |  | 10 | 1 |  |  | Okt | 10 | 351.5468 | 0.048148 | 49.3513 | 1.645 | 213.7701 | 213.7701 | 110.7329
|  |  | 10 | 14.4568 | 1 |  | 11 | 1 |  |  | Nov | 11 | 199.8997 | 0.027378 | 28.0626 | 0.93542 | 140.2568 | 140.2568 | 72.653
|  |  | 11 | 16.4378 | 1 |  | 12 | 1 |  |  | Dez | 12 | 148.2811 | 0.020308 | 20.8162 | 0.69387 | 102.5106 | 102.5106 | 53.1005
|  |  | 12 | 16.037 | 1 |  | 13 | 1 |  |  |  |  | 608.4531 | 0.083333 | 85.4167 | 2.8472 | 290.4628 | 290.4628 | 150.4597
|  |  | 13 | 13.2947 | 1 |  | 14 | 1 |  |  |  |  | 7301.4377 | 1 | 1025 | 34.1667 | 3485.5538 | 3485.5538 | 1805.5169
|  |  | 14 | 8.4666 | 1 |  | 15 | 1
|  |  | 15 | 1.9321 | 1 |  | 16 | 1
|  |  | 16 | -5.9036 | 1 |  | 17 | 1
|  |  | 17 | -14.6654 | 1 |  | 18 | 1
|  |  | 18 | -24.0162 | 1 |  | 19 | 1
|  |  | 19 | -33.6306 | 1 |  | 20 | 1
|  |  | 20 | -43.1328 | 1 |  | 21 | 1
|  |  | 21 | -51.9721 | 1 |  | 22 | 1
|  |  | 22 | -59.1826 | 1 |  | 23 | 1
|  |  | 23 | -63.1421 | 1 |  | 24 | 1
|  |  | 24 |  | 1 |  | 25 | 1
|  |  | mittel |  |  |  | 26 | 1
|  |  | summe |  |  |  | 27 | 1
[7 empty] | 28 | 1
[7 empty] | 29 | 1
[7 empty] | 30 | 1
[7 empty] | mittel | 1
[7 empty] | summe | 30
[17 empty] | [kWh] | Voltage input 2 [kWh]
|  |  | Tag |  |  |  | Monat |  |  |  |  | Jahr |  | %/100 | S_kwh/M | S_kWh/d | Möglich | nach Verlusten | €
|  |  | 0 |  |  |  | 1 |  |  |  | Jan | 1 | 203.5399 | 0.027877 | 28.5736 | 0.95245 | 142.6943 | #VALUE! | #VALUE!
|  |  | 1 |  |  |  | 2 |  |  |  | Feb | 2 | 360.0087 | 0.049307 | 50.5392 | 1.6846 | 242.9723 | #VALUE! | #VALUE!
|  |  | 2 |  |  |  | 3 |  |  |  | Mrz | 3 | 592.3844 | 0.081133 | 83.1609 | 2.772 | 314.2733 | #VALUE! | #VALUE!
|  |  | 3 |  |  |  | 4 |  |  |  | Apr | 4 | 840.4316 | 0.1151 | 117.9826 | 3.9328 | 394.2411 | #VALUE! | #VALUE!
|  |  | 4 |  |  |  | 5 |  |  |  | Mai | 5 | 1043.3118 | 0.14289 | 146.4636 | 4.8821 | 438.219 | #VALUE! | #VALUE!
|  |  | 5 |  |  |  | 6 |  |  |  | Jun | 6 | 1116.1794 | 0.15287 | 156.693 | 5.2231 | 444.9579 | #VALUE! | #VALUE!
|  |  | 6 |  |  |  | 7 |  |  |  | Jul | 7 | 1036.2653 | 0.14193 | 145.4744 | 4.8491 | 412.606 | #VALUE! | #VALUE!
|  |  | 7 |  |  |  | 8 |  |  |  | Aug | 8 | 829.0913 | 0.11355 | 116.3906 | 3.8797 | 350.5358 | #VALUE! | #VALUE!
|  |  | 8 |  |  |  | 9 |  |  |  | Sep | 9 | 580.4978 | 0.079505 | 81.4922 | 2.7164 | 288.5166 | #VALUE! | #VALUE!
|  |  | 9 |  |  |  | 10 |  |  |  | Okt | 10 | 351.5468 | 0.048148 | 49.3513 | 1.645 | 213.7701 | #VALUE! | #VALUE!
|  |  | 10 |  |  |  | 11 |  |  |  | Nov | 11 | 199.8997 | 0.027378 | 28.0626 | 0.93542 | 140.2568 | #VALUE! | #VALUE!
|  |  | 11 |  |  |  | 12 |  |  |  | Dez | 12 | 148.2811 | 0.020308 | 20.8162 | 0.69387 | 102.5106 | #VALUE! | #VALUE!
|  |  | 12 |  |  |  | 13 | [5 empty] | 608.4531 | 0.083333 | 85.4167 | 2.8472 | 290.4628 | #VALUE! | #VALUE!
|  |  | 13 |  |  |  | 14 | [5 empty] | 7301.4377 | 1 | 1025 | 34.1667 | 3485.5538 | #VALUE! | #VALUE!
|  |  | 14 |  |  |  | 15
|  |  | 15 |  |  |  | 16
|  |  | 16 |  |  |  | 17
|  |  | 17 |  |  |  | 18
|  |  | 18 |  |  |  | 19
|  |  | 19 |  |  |  | 20
|  |  | 20 |  |  |  | 21
|  |  | 21 |  |  |  | 22
|  |  | 22 |  |  |  | 23
|  |  | 23 |  |  |  | 24
|  |  | 24 |  |  |  | 25
|  |  | mittel |  |  |  | 26
|  |  | summe |  |  |  | 27
28
29
30
mittel
summe
[17 empty] | [kWh] | Voltage input 3 [kWh]
|  |  | Tag |  |  |  | Monat |  |  |  |  | Jahr |  | %/100 | S_kwh/M | S_kWh/d | Möglich | nach Verlusten | €
|  |  | 0 |  |  |  | 1 |  |  |  | Jan | 1 | 203.5399 | 0.027877 | 28.5736 | 0.95245 | 142.6943 | #VALUE! | #VALUE!
|  |  | 1 |  |  |  | 2 |  |  |  | Feb | 2 | 360.0087 | 0.049307 | 50.5392 | 1.6846 | 242.9723 | #VALUE! | #VALUE!
|  |  | 2 |  |  |  | 3 |  |  |  | Mrz | 3 | 592.3844 | 0.081133 | 83.1609 | 2.772 | 314.2733 | #VALUE! | #VALUE!
|  |  | 3 |  |  |  | 4 |  |  |  | Apr | 4 | 840.4316 | 0.1151 | 117.9826 | 3.9328 | 394.2411 | #VALUE! | #VALUE!
|  |  | 4 |  |  |  | 5 |  |  |  | Mai | 5 | 1043.3118 | 0.14289 | 146.4636 | 4.8821 | 438.219 | #VALUE! | #VALUE!
|  |  | 5 |  |  |  | 6 |  |  |  | Jun | 6 | 1116.1794 | 0.15287 | 156.693 | 5.2231 | 444.9579 | #VALUE! | #VALUE!
|  |  | 6 |  |  |  | 7 |  |  |  | Jul | 7 | 1036.2653 | 0.14193 | 145.4744 | 4.8491 | 412.606 | #VALUE! | #VALUE!
|  |  | 7 |  |  |  | 8 |  |  |  | Aug | 8 | 829.0913 | 0.11355 | 116.3906 | 3.8797 | 350.5358 | #VALUE! | #VALUE!
|  |  | 8 |  |  |  | 9 |  |  |  | Sep | 9 | 580.4978 | 0.079505 | 81.4922 | 2.7164 | 288.5166 | #VALUE! | #VALUE!
|  |  | 9 |  |  |  | 10 |  |  |  | Okt | 10 | 351.5468 | 0.048148 | 49.3513 | 1.645 | 213.7701 | #VALUE! | #VALUE!
|  |  | 10 |  |  |  | 11 |  |  |  | Nov | 11 | 199.8997 | 0.027378 | 28.0626 | 0.93542 | 140.2568 | #VALUE! | #VALUE!
|  |  | 11 |  |  |  | 12 |  |  |  | Dez | 12 | 148.2811 | 0.020308 | 20.8162 | 0.69387 | 102.5106 | #VALUE! | #VALUE!
|  |  | 12 |  |  |  | 13 | [5 empty] | 608.4531 | 0.083333 | 85.4167 | 2.8472 | 290.4628 | #VALUE! | #VALUE!
|  |  | 13 |  |  |  | 14 | [5 empty] | 7301.4377 | 1 | 1025 | 34.1667 | 3485.5538 | #VALUE! | #VALUE!
|  |  | 14 |  |  |  | 15
|  |  | 15 |  |  |  | 16
|  |  | 16 |  |  |  | 17
|  |  | 17 |  |  |  | 18
|  |  | 18 |  |  |  | 19
|  |  | 19 |  |  |  | 20
|  |  | 20 |  |  |  | 21
|  |  | 21 |  |  |  | 22
|  |  | 22 |  |  |  | 23
|  |  | 23 |  |  |  | 24
|  |  | 24 |  |  |  | 25
|  |  | mittel |  |  |  | 26
|  |  | summe |  |  |  | 27
28
29
30
mittel
summe

## PV Panels
An das Ende der Liste können Sie weitere Module hinzufügen
1 | 2 | 3 | 4 | 5 | 6 | 7 | 8 | 9 | 10 | 11 | 12 | 13 | 14 | 15 | 16 | 17 | 18 | 19 | 20 | 21 | 22 | 23 | 24 | 25 | 26
Modulname | Hersteller | Modul | Nennleistung | Toleranz | MPP-Spannung | MPP-Strom | Leerlaufspannung | Kurzschlußstrom | Spannungsänderung | Stromänderung | Leistungsänderung | max Systemspannung | Herstellungsland | Zellhersteller | Modulwirkungsgrad | Zelltyp | Zellen pro Modul | Zellform | Höhe | Breite | Dicke | Rahmung | Anschluß | Gewicht | Internet
Module name | manufacturer | panel | nominal power | tolerance | MPP voltage | MPP current | open circuit voltage | short circuit current | voltage change | current change | power change | max. System voltage | country of origin | manufacturer of cells | panel efficiency | cell type | cells per panel | cell shape | height | width | thickness | frame | connector | weight | internet
Einheit | Name | Bezeichung | Wp | + ¦ - % | V | A | V | A | mV/°C | mA/°C | %/°C | V |  |  | % |  |  |  | mm | mm | mm |  |  | kg
3S Fassadenmodul | 3S | Fassadenmodul | 141 | 5 | 31,9 | 4,4 | 38,1 | 4,8 | -125.73 | 2.4 | - | 800 | EU | - | 12.4 | poly | 63 | quadratisch | 1200 | 950 | 9 | rahmenlos | MC-Stecker | 26 | -
3S Solar Generator MegaSlate | 3S | Solar Generator MegaSlate | 136 | 5 | 20,2 | 6,8 | 24,7 | 7,3 | -81.51 | 3.65 | - | 715 | EU | 3S | 12.5 | poly | 40 | quadratisch | 975 | 1316 | 8 | rahmenkos | MC-Stecker | 20 | -
AET SunGlobe E 165P | AET | SunGlobe E 165P | 165 | 3 | 23.8 | 6.94 | 30.2 | 7.5 | -80.92 | 3.75 | -0.49 | 1000 | EU | - | - | poly | 50 | quadratisch | 1669 | 832 | 43 | Aluminium | MC-Stecker | 19 | www.aet.de
AET SunGlobe E 175P | AET | SunGlobe E 175P | 175 | 3 | 24.3 | 7.21 | 39.7 | 7.8 | -82.62 | 3.9 | -0.49 | 1000 | EU | - | - | poly | 50 | quadratisch | 1669 | 832 | 43 | Aluminium | MC-Stecker | 19 | www.aet.de
aimex-solar M220 | aimex-solar | M220 | 220 | 2 | 28,12 | 7,81 | 36,2 | 8,98 | -115.7 | 2,69 | -0.43 | 870 | - | - | - | - | - | - | 1680 | 990 | 50 | - | - | 22 | www.aimex-solar.com
aimex-solar M225 | aimex-solar | M225 | 225 | 2 | 28,24 | 7,97 | 36,35 | 9,02 | -116.3 | 2,71 | -0.43 | 870 | - | - | - | - | - | - | 1680 | 990 | 50 | - | - | 22 | www.aimex-solar.com
aimex-solar M230 | aimex-solar | M230 | 230 | 2 | 28,42 | 8,09 | 36,64 | 9,02 | -117.2 | 2,72 | -0.43 | 870 | - | - | - | - | - | - | 1680 | 990 | 50 | - | - | 22 | www.aimex-solar.com
aimex-solar M235 | aimex-solar | M235 | 235 | 2 | 28,45 | 8,25 | 36,74 | 9,1 | -117.6 | 2,73 | -0.43 | 870 | - | - | - | - | - | - | 1680 | 990 | 50 | - | - | 22 | www.aimex-solar.com
Aleo 150-i L | Aleo | 150-i L | 160 | 3 | 35.6 | 4.5 | 43.6 | 4.9 | -143.88 | 2.45 | -0.5 | 1000 | Deutschland | diverse | 12.5 | poly | 72 | quadratisch | 1600 | 800 | 50 | Aluminium | Kabel MC alt | 16 | www.aleo-solar.de
Aleo 150-i XL | Aleo | 150-i XL | 165 | 3 | 35.6 | 4.75 | 43.7 | 5.05 | -144.21 | 2.53 | -0.5 | 1000 | Deutschland | diverse | 12.9 | poly | 72 | quadratisch | 1600 | 800 | 50 | Aluminium | Kabel MC alt | 16 | www.aleo-solar.de
Aleo 180 L | Aleo | 180 L | 175 | 3 | 24.9 | 7.1 | 30.7 | 7.7 | -107.45 | 2.31 | -0.43 | 1000 | Deutschland | diverse | - | poly | - | quadratisch | 1660 | 830 | 50 | Aluminium | - | 17 | www.aleo-solar.de
Aleo 180 M | Aleo | 180 M | 170 | 3 | 24.5 | 7 | 30.6 | 7.6 | -107.1 | 2.28 | -0.43 | 1000 | Deutschland | diverse | - | poly | - | quadratisch | 1660 | 830 | 50 | Aluminium | - | 17 | www.aleo-solar.de
Aleo 180 XL | Aleo | 180 XL | 180 | 3 | 25.3 | 7.2 | 30.8 | 7.8 | -107.8 | 2.34 | -0.43 | 1000 | Deutschland | diverse | - | poly | - | quadratisch | 1660 | 830 | 50 | Aluminium | - | 17 | www.aleo-solar.de
Aleo 180 XXL | Aleo | 180 XXL | 185 | 3 | 25.7 | 7.3 | 30.95 | 7.9 | -108.33 | 2.37 | -0.43 | 1000 | Deutschland | diverse | - | poly | - | quadratisch | 1660 | 830 | 50 | Aluminium | - | 17 | www.aleo-solar.de
Aleo 200-i L-6 | Aleo | 200-i L-6 | 205 | 3 | 29.3 | 7 | 39.85 | 7.6 | -139.48 | 2.28 | -0.43 | 1000 | Deutschland | diverse | 13.3 | poly | 60 | quadratisch | 1600 | 963 | 50 | Aluminium | Kabel Tyco | 19 | www.aleo-solar.de
Aleo 200-i M-6 | Aleo | 200-i M-6 | 200 | 3 | 29.15 | 6.85 | 36.7 | 7.5 | -128.45 | 2.25 | -0.43 | 1000 | Deutschland | diverse | 13 | poly | 60 | quadratisch | 1600 | 963 | 50 | Aluminium | Kabel Tyco | 19 | www.aleo-solar.de
Aleo aleo S_03 ¦ 150 | Aleo | aleo S_03 ¦ 150 | 150 | 3 | 34,9 | 4,4 | 43,3 | 4,9 | -151.55 | 1.47 | -0.43 | 1000 | Deutschland | diverse | 11.7 | mono | 72 | ps. -quadratisch | 1600 | 800 | 50 | Aluminium | MC-Stecker alt | 16 | www.aleo-solar.de
Aleo aleo S_03 ¦ 155 | Aleo | aleo S_03 ¦ 155 | 155 | 3 | 35 | 4,5 | 43,4 | 5 | -151.9 | 1.5 | -0.43 | 1000 | Deutschland | diverse | 12.1 | mono | 72 | ps. -quadratisch | 1600 | 800 | 50 | Aluminium | MC-Stecker alt | 16 | www.aleo-solar.de
Aleo aleo S_03 ¦ 160 | Aleo | aleo S_03 ¦ 160 | 160 | 3 | 35,6 | 4,6 | 43,5 | 5,1 | -152.25 | 1.53 | -0.43 | 1000 | Deutschland | diverse | 12,5 | mono | 72 | ps. -quadratisch | 1600 | 800 | 50 | Aluminium | MC-Stecker alt | 16 | www.aleo-solar.de
Aleo aleo S_03 ¦ 165 | Aleo | aleo S_03 ¦ 165 | 165 | 3 | 35,8 | 4,7 | 43,6 | 5,2 | -152.6 | 1.56 | -0.43 | 1000 | Deutschland | diverse | 12,9 | mono | 72 | ps. -quadratisch | 1600 | 800 | 50 | Aluminium | MC-Stecker alt | 16 | www.aleo-solar.de
Aleo aleo S_03 ¦ 170 | Aleo | aleo S_03 ¦ 170 | 170 | 3 | 35,9 | 4,7 | 43,7 | 5,3 | -152.95 | 1.59 | -0.43 | 1000 | Deutschland | diverse | 13,3 | mono | 72 | ps. -quadratisch | 1600 | 800 | 50 | Aluminium | MC-Stecker alt | 16 | www.aleo-solar.de
Aleo aleo S_03 ¦ 175 | Aleo | aleo S_03 ¦ 175 | 175 | 3 | 36 | 4,9 | 43,8 | 5,5 | -153.3 | 1.65 | -0.43 | 1000 | Deutschland | diverse | 13,7 | mono | 72 | ps. quadratisch | 1600 | 800 | 50 | Aluminium | MC-Stecker alt | 16 | www.aleo-solar.de
Aleo aleo S_03 ¦ 180 | Aleo | aleo S_03 ¦ 180 | 180 | 3 | 36,1 | 5 | 43,9 | 5,6 | -153.65 | 1.68 | -0.43 | 1000 | Deutschland | diverst | 14,1 | mono | 72 | ps. -quadratisch | 1600 | 800 | 50 | Aluminium | MC-Stecker alt | 16 | www.aleo-solar.de
Aleo aleo S_16 ¦ 165 | Aleo | aleo S_16 ¦ 165 | 165 | 3 | 24 | 6,9 | 30,5 | 7,5 | -106.75 | 2.25 | -0.43 | 1000 | Deutschland | diverse | 12 | poly | 50 | quadratisch | 1600 | 800 | 50 | Aluminium | Tyco | 17 | www.aleo-solar.de
Aleo aleo S_16 ¦ 170 | Aleo | aleo S_16 ¦ 170 | 170 | 3 | 24,3 | 7,0 | 30,6 | 7,6 | -107.1 | 2.28 | -0.43 | 1000 | Deutschland | diverse | 12.3 | poly | 50 | quadratisch | 1600 | 800 | 50 | Aluminium | Tyco | 17 | www.aleo-solar.de
Aleo aleo S_16 ¦ 175 | Aleo | aleo S_16 ¦ 175 | 175 | 3 | 24,7 | 7,1 | 30,7 | 7,7 | -107.45 | 2.31 | -0.43 | 1000 | Deutschland | diverse | 12.7 | poly | 50 | quadratisch | 1600 | 800 | 50 | Aluminium | Tyco | 17 | www.aleo-solar.de
Aleo aleo S_16 ¦ 180 | Aleo | aleo S_16 ¦ 180 | 180 | 3 | 25 | 7,2 | 30,8 | 7,8 | -107.8 | 2.34 | -0.43 | 1000 | Deutschland | diverse | 13,1 | poly | 50 | quadratisch | 1600 | 800 | 50 | Aluminium | Tyco | 17 | www.aleo-solar.de
Aleo aleo S_16 ¦ 185 | Aleo | aleo S_16 ¦ 185 | 185 | 3 | 25,4 | 7,3 | 31 | 7,9 | -108.5 | 2.37 | -0.43 | 1000 | Deutschland | diverse | 13,4 | poly | 50 | quadratisch | 1600 | 800 | 50 | Aluminium | Tyco | 17 | www.aleo-solar.de
Aleo aleo S_16 ¦ 190 | Aleo | aleo S_16 ¦ 190 | 190 | 3 | 25,7 | 7,4 | 31 | 7,9 | -108.5 | 2.37 | -0.43 | 1000 | Deutschland | diverse | 13,8 | poly | 50 | quadratisch | 1600 | 800 | 50 | Aluminium | Tyco | 17 | www.aleo-solar.de
Aleo aleo S_17 ¦ 175 | Aleo | aleo S_17 ¦ 175 | 175 | 3 | 23,8 | 7,4 | 30,1 | 8,2 | -105.35 | 2.46 | -0.43 | 1000 | Deutschland | diverse | 12,7 | mono | 50 | ps. -quadratisch | 1600 | 800 | 50 | Aluminium | MC-Stecker alt | 17 | www.aleo-solar.de
Aleo aleo S_17 ¦ 180 | Aleo | aleo S_17 ¦ 180 | 180 | 3 | 24 | 7,5 | 30,3 | 8,2 | -106.05 | 2.46 | -0.43 | 1000 | Deutschland | diverse | 13,1 | mono | 50 | ps. -quadratisch | 1600 | 800 | 50 | Aluminium | Tyco | 17 | www.aleo-solar.de
Aleo aleo S_17 ¦ 185 | Aleo | aleo S_17 ¦ 185 | 185 | 3 | 24,5 | 7,6 | 30,6 | 8,6 | -107.1 | 2.58 | -0.43 | 1000 | Deutschland | diverse | 13,4 | mono | 50 | ps. -quadratisch | 1600 | 800 | 50 | Aluminium | Tyco | 17 | www.aleo-solar.de
Aleo aleo S_17 ¦ 190 | Aleo | aleo S_17 ¦ 190 | 190 | 3 | 24,8 | 7,7 | 30,6 | 8,4 | -107.1 | 2.52 | -0.43 | 1000 | Deutschland | diverse | 13,8 | mono | 50 | ps. -quadratisch | 1600 | 800 | 50 | Aluminum | Tyco | 17 | www.aleo-solar.de
Alfasolar 105 P, 12V | Alfasolar | 105 P, 12V | 105 | 10 | 17.82 | 5.89 | 21.42 | 6.54 | -70.69 | 3.27 | -0.5 | 750 | Deutschland | Sunways | 13 | poly | 72 | quadratisch | 1315 | 660 | 42 | Aluminium | Dose | 12.4 | www.alfasolar.de
Alfasolar 105 P, 24V | Alfasolar | 105 P, 24V | 105 | 10 | 35.64 | 2.95 | 42.84 | 3.27 | -141.37 | 1.64 | -0.5 | 750 | Deutschland | Sunways | 13 | poly | 72 | quadratisch | 1315 | 660 | 42 | Aluminium | Dose | 12.4 | www.alfasolar.de
Alfasolar 112 P | Alfasolar | 112 P | 112 | 5 | 17.7 | 6.34 | 22.4 | 6.82 | -63.72 | 3.17 | -0.4 | 860 | - | Sunways | 13.1 | poly | 72 | quadratisch | 1293 | 660 | 35 | Aluminium | Kabel H + S | 11.8 | www.alfasolar.de
Alfasolar 120 M, 12V | Alfasolar | 120 M, 12V | 120 | 10 | 17.9 | 6.7 | 21.7 | 7.38 | -73.78 | 6.64 | -0.45 | 750 | Deutschland | Sunways | 14 | mono | 72 | quadratisch | 1315 | 660 | 42 | Aluminium | Dose | 12.4 | www.alfasolar.de
Alfasolar 120 M, 24V | Alfasolar | 120 M, 24V | 120 | 10 | 35.8 | 3.35 | 43.4 | 3.69 | -147.5 | 3.32 | -0.45 | 750 | Deutschland | Sunways | 14 | mono | 72 | quadratisch | 1315 | 660 | 42 | Aluminium | Dose | 12.4 | www.alfasolar.de
Alfasolar 150 P | Alfasolar | 150 P | 150 | 5 | 32.8 | 4.57 | 42.2 | 4.95 | -118.08 | 2.97 | -0.45 | 860 | - | Sunways | 12.1 | poly | 72 | quadratisch | 1580 | 800 | 35 | Aluminium | Kabel H + S | 17 | www.alfasolar.de
Alfasolar 160 P, 12V | Alfasolar | 160 P, 12V | 160 | 6 | 17.82 | 8.98 | 21.42 | 9.96 | -70.69 | 4.98 | -0.5 | 750 | Deutschland | Sunways | 12.7 | poly | 72 | quadratisch | 1580 | 800 | 35 | Aluminium | MC-Stecker | 17 | www.alfasolar.de
Alfasolar 160 P, 24V | Alfasolar | 160 P, 24V | 160 | 6 | 32.64 | 4.49 | 42.84 | 4.98 | -141.37 | 2.49 | -0.5 | 750 | Deutschland | Sunways | 12.7 | poly | 72 | quadratisch | 1580 | 800 | 35 | Aluminium | MC-Stecker | 17 | www.alfasolar.de
Alfasolar 170 P | Alfasolar | 170 P | 170 | 3 | 17.2 | 9.8 | 22.4 | 10.8 | -56.76 | 6.48 | -0.37 | 860 | Schweden | Sunways | 13.4 | poly | 72 | quadratisch | 1580 | 800 | 35 | Aluminium | Dose | 17 | www.alfasolar.de
Alfasolar 170 P/175 | Alfasolar | 170 P/175 | 175 | 3 | 17.3 | 10.12 | 22.4 | 10.8 | -60.55 | 6.07 | -0.4 | 860 | Schweden | Sunways | 13.8 | poly | 72 | quadratisch | 1580 | 800 | 35 | Aluminium | Kabel H + S | 17 | www.alfasolar.de
Alfasolar 180 M | Alfasolar | 180 M | 180 | 3 | 17.3 | 10.4 | 22.6 | 11.5 | -55.36 | 6.9 | -0.37 | 860 | Schweden | Sunways | 14.2 | mono | 72 | quadratisch | 1580 | 800 | 35 | Aluminium | Kabel H + S | 17 | www.alfasolar.de
Alfasolar 180 P | Alfasolar | 180 P | 180 | 3 | 34,5 | 5,2 | 43,9 | 5,6 | -144.87 | 2.8 | -0.44 | 860 | Schweden | Sunways | 14,2 | poly | 72 | quadratisch | 1580 | 800 | 35 | Alumiium | Dose H + S | 17 | www.alfasolar.de
Alfasolar 180 PQ 6L | Alfasolar | 180 PQ 6L | 180 | 3 | 26 | 6.94 | 33.6 | 7.49 | -114.48 | 2.4 | -0.43 | 860 | Schweden | Q-Cells | 14.2 | poly | 54 | quadratisch | 1475 | 986 | 35 | Aluminium | Kabel H + S | 19.5 | www.alfasolar.de
Alfasolar 210 MQ 6L | Alfasolar | 210 MQ 6L | 210 | 2 | 27.5 | 7.64 | 33.53 | 8.04 | -114.48 | 2.3 | -0.43 | 860 | Schweden | Q-Cells | - | mono | 54 | quadratisch | 1475 | 986 | 35 | Aluminium | Kabel H + S | 19.5 | www.alfasolar.de
Alfasolar 220 M 6 | Alfasolar | 220 M 6 | 220 | 2 | 30 | 7.34 | 37.26 | 7.6 | -127.2 | 2.3 | -0.43 | 860 | Schweden | Q-Cells | - | mono | 60 | quadratisch | 1580 | 950 | 35 | Aluminium | Kabel H + S | 20 | www.alfasolar.de
Alfasolar 250 P | Alfasolar | 250 P | 250 | 2 | 17.4 | 14.37 | 22 | 15.2 | -60.9 | 9.12 | -0.5 | 860 | Schweden | Sunways | 13.4 | poly | 108 | quadratisch | 1580 | 1184 | 35 | Aluminium | Dose | 22 | www.alfasolar.de
Alfasolar 275 P 6 | Alfasolar | 275 P 6 | 275 | 2 | 38 | 7.24 | 49.5 | 7.8 | -169.6 | 2.2 | -0.43 | 860 | Schweden | Q-Cells | - | poly | 80 | quadratisch | 1570 | 1255 | 35 | Aluminium | Kabel H + S | 25 | www.alfasolar.de
Antec ATF 43 | Antec | ATF 43 | 43 | 10 | 53 | 0,81 | 81 | 1,07 | -202.5 | 0.856 | -0.18 | 1000 | - | - | - | - | - | - | 1200 | 600 | 22 | optional | MC-Stecker | 16 | antec-solar.de
ASS ASS 150 W-60/156p | ASS | ASS 150 W-60/156p | 150 | 1,8 | 20 | 7,5 | 24,6 | 7,9 | -86.1 | 23.7 | -0.43 | 700 | Deutschland | - | 13,6 | poly | 40 | quadratisch | 1652 | 669 | 30 | Aluminium | Tyco | 12 | -
ASS ASS 160 W-40/156m | ASS | ASS 160 W-40/156m | 160 | 1.8 | 20 | 8 | 24,7 | 8,2 | -83.98 | 2.46 | -0.43 | 700 | Deutschland | Q-Cells | 14,5 | mono | 40 | ps. -quadatisch | 1652 | 669 | 30 | Aluminium | Kabel H + S | 12 | -
Atersa A-110M | Atersa | A-110M | 110 | 10 | 16.2 | 6.79 | 20.5 | 7.4 | - | - | - | - | - | - | - | mono | 36 | ps. -quadratisch | 1476 | 660 | 35 | Aluminium | - | 11.9 | www.atersa.com
Atersa A-120M | Atersa | A-120M | 120 | 10 | 16.9 | 7.1 | 21 | 7.7 | -79.92 | 5.31 | - | 600 | - | - | - | mono | 36 | ps. -quadratisch | 1476 | 660 | 35 | Aluminium | - | 11.9 | www.atersa.com
Atersa A-130M | Atersa | A-130M | 130 | 10 | 32.6 | 4 | 41 | 4.6 | -79.92 | 3.17 | - | 600 | - | - | - | mono | 72 | ps. -quadratisch | 1618 | 814 | 35 | Aluminium | - | 14.8 | www.atersa.com
Atersa A-140M | Atersa | A-140M | 140 | - | 33.4 | 4.2 | 42.9 | 4.7 | -159.84 | 3.24 | - | 600 | - | - | - | mono | 72 | ps. -quadratisch | 1618 | 814 | 35 | Aluminium | - | 14.8 | www.atersa.com
Atersa A-150M | Atersa | A-150M | 150 | - | 34 | 4.4 | 43.4 | 4.8 | - | - | - | - | - | - | - | mono | 72 | ps. -quadratisch | 1618 | 814 | 35 | Aluminium | - | 14.8 | www.atersa.com
Atersa A-150P | Atersa | A-150P | 150 | - | 34.5 | 4.35 | 43.2 | 4.8 | - | - | - | - | - | - | - | poly | 72 | quadratisch | 1618 | 814 | 35 | Aluminium | - | 14.8 | www.atersa.com
Atersa A-160P | Atersa | A-160P | 160 | - | 35.3 | 4.35 | 43.8 | 5 | - | - | - | - | - | - | - | poly | 72 | quadratisch | 1618 | 814 | 35 | Aluminium | - | 14.8 | www.atersa.com
Atersa A-214P | Atersa | A-214P | 214 | - | 29,48 | 7,26 | 37,0 | 7,8 | -127.2 | 2,3 | - | 700 | Spanien | - | - | - | 60 | - | 1645 | 990 | 50 | Aluminium | - | 20 | www.atersa.com
Atersa A-222P | Atersa | A-222P | 222 | - | 29.84 | 7.44 | 37.2 | 7.96 | -127.2 | 2,3 | - | 700 | Spanien | - | - | - | 60 | - | 1645 | 990 | 50 | Aluminium | - | 20 | www.atersa.com
Axitec AC-120P | Axitec | AC-120P | 120 | 3 | 17 | 7.1 | 21.85 | 7.4 | -72.1 | 2.96 | - | 750 | Deutschland | ErSol | 13.6 | poly | 36 | quadratisch | 1425 | 645 | 35 | Aluminium | Kabel H + S | 12 | www.axitec.de
Axitec AC-125P | Axitec | AC-125P | 125 | 3 | 17.4 | 7.2 | 22 | 7.7 | -57.42 | 3.08 | -0.4 | 750 | Deutschland | ErSol | 13.6 | poly | 36 | quadratisch | 1425 | 645 | 35 | Aluminium | Kabel H + S | 12 | www.axitec.de
Axitec AC-140P / 156-40S | Axitec | AC-140P / 156-40S | 140 | 3 | 20 | 7 | 24,4 | 7,37 | -80.52 | 2.948 | - | 750 | Spanien | - | - | poly | 40 | quadratisch | 1652 | 669 | 39 | - | - | 11,5 | www.axitecsolar.com
Axitec AC-167P, 14V | Axitec | AC-167P, 14V | 167 | 4 | 18.2 | 9.2 | 21.75 | 9.8 | -71.78 | 3.92 | -0.5 | 750 | Deutschland | ErSol | 13.3 | poly | 72 | quadratisch | 1576 | 795 | 30 | Aluminium | Kabel H + S | 14.1 | www.axitec.de
Axitec AC-167P, 28V | Axitec | AC-167P, 28V | 167 | 4 | 36.4 | 4.6 | 43.5 | 4.9 | -143.55 | 1.96 | -0.5 | 750 | Deutschland | ErSol | 13.3 | poly | 72 | quadratisch | 1576 | 795 | 30 | Aluminium | Kabel H + S | 14.1 | www.axitec.de
Axitec AC-172P / 125-72S | Axitec | AC-172P / 125-72S | 172 | 5 | 36,8 | 4,68 | 45 | 4,99 | -148.5 | 1.996 | - | 750 | Spanien | - | - | POLY | 72 | quadratisch | 1576 | 795 | 39 | - | - | 14,1 | www.axitecsolar.de
Axitec AC-172P, 14V | Axitec | AC-172P, 14V | 172 | 3 | 18.42 | 9.34 | 18.42 | 9.98 | -60.79 | 3.99 | -0.4 | 750 | Deutschland | ErSol | 13.7 | poly | 72 | quadratisch | 1576 | 795 | 30 | Aluminium | Kabel H + S | 14.1 | www.axitec.de
Axitec AC-172P, 28V | Axitec | AC-172P, 28V | 172 | 3 | 36.84 | 4.67 | 45 | 4.99 | -121.57 | 2 | -0.4 | 750 | Deutschland | ErSol | 13.7 | poly | 72 | quadratisch | 1576 | 795 | 30 | Aluminium | Kabel H + S | 14.1 | www.axitec.de
Axitec AC-185P, 14V | Axitec | AC-185P, 14V | 185 | 3 | 20.2 | 9.2 | 24.2 | 9.8 | -79.86 | 3.92 | -0.4 | 750 | Deutschland | ErSol | 13.7 | poly | 80 | quadratisch | 1576 | 795 | 39 | Aluminium | Kabel H + S | 14.1 | www.axitec.de
Axitec AC-185P, 28V | Axitec | AC-185P, 28V | 185 | 3 | 40.4 | 4.6 | 48.4 | 4.9 | -159.72 | 1.96 | -0.4 | 750 | Deutschland | ErSol | 13.7 | poly | 80 | quadratisch | 1576 | 795 | 39 | Aluminium | Kabel H + S | 14.1 | www.axitec.de
Axitec AC-190P / 18S | Axitec | AC-190P / 18S | 190 | 3 | 25,5 | 7,46 | 32,5 | 8,19 | -107.25 | 3.276 | - | 750 | Spanien | - | - | poly | 56 | quadratisch | 1500 | 1000 | 42 | - | - | 20,5 | www.axitecsolar.com
Axitec AC-190P, 14V | Axitec | AC-190P, 14V | 190 | 3 | 20.4 | 9.34 | 25 | 9.98 | -87.5 | 2.47 | -0.4 | 750 | Deutschland | ErSol | 13.5 | poly | 80 | quadratisch | 1335 | 1052 | 30 | Aluminium | Kabel H + S | 15.9 | www.axitec.de
Axitec AC-190P, 28V | Axitec | AC-190P, 28V | 190 | 3 | 40.8 | 4.67 | 50 | 4.99 | -175 | 1.23 | -0.4 | 750 | Deutschland | ErSol | 13.5 | poly | 80 | quadratisch | 1335 | 1052 | 30 | Aluminium | Kabel H + S | 15.9 | www.axitec.de
Axitec AC-260P | Axitec | AC-260P | 260 | 3 | 20 | 13 | 24.4 | 14.34 | -66 | 5.74 | -0.4 | 750 | Deutschland | ErSol | 13.3 | poly | 80 | quadratisch | 1570 | 1244 | 42 | Aluminium | Kabel H + S | 26 | www.axitec.de
Azur Solar AZUR P 220/6+ | Azur Solar | AZUR P 220/6+ | 220 | - | 30,5 | 7,2 | 37,8 | 7,9 | -128.52 | 2.73 | -0.43 | 750 | - | - | 13,4 | poly | 60 | quadratisch | 1660 | 990 | 42 | Aluminium | MC-Stecker | 26 | www.azur-solar.de
Biohaus BIOSOL A-125 M, 120W | Biohaus | BIOSOL A-125 M, 120W | 120 | 3 | 28,4 | 4,2 | 35,6 | 4,4 | -131.72 | 2.64 | -0.4 | 750 | Deutschland | Isofoton | 11,2 | mono | 60 | ps. -quadratisch | 1343 | 800 | 30 | Aluminium | MC-Stecker alt | 14 | www.biohaus.de
Biohaus BIOSOL A-125 M, 125W | Biohaus | BIOSOL A-125 M, 125W | 125 | 3 | 28,4 | 4,3 | 36,0 | 4,7 | -133.2 | 28.2 | -0.4 | 750 | Deutschland | Isofoton | 11,6 | mono | 60 | ps. -quadratisch | 1343 | 800 | 30 | Aluminium | MC-Stecker alt | 14 | www.biohaus.de
Biohaus BIOSOL A-125 M, 130W | Biohaus | BIOSOL A-125 M, 130W | 130 | 3 | 29,1 | 4,5 | 36,4 | 4,9 | -134.68 | 29.4 | -0.4 | 750 | Deutschland | Isofoton | 12,1 | mono | 60 | ps. -quadratisch | 1343 | 800 | 30 | Aluminium | MC-Stecker alt | 14 | www.biohaus.de
Biohaus BIOSOL S-180 P InDach | Biohaus | BIOSOL S-180 P InDach | 180 | 3 | 25,7 | 7 | 30,8 | 7,6 | -104.72 | 2.28 | -0.43 | 860 | Deutschland | Q-Cells | 13 | poly | 50 | quadratisch | 1703 | 855 | 16 | Aluminium | Dose MC alt | 20 | www.biohaus.de
Biohaus BIOSOL XXL InDach | Biohaus | BIOSOL XXL InDach | 124 | 5 | 30 | 4,1 | 42 | 5,1 | -159.6 | 5.1 | -0.21 | 1000 | USA | United Solar | 6,6 | a-Si (triple) | 20 | rechteckig | 2504 | 788 | 16 | Aluminium | Dose MC alt | 20 | www.biohaus.de
BP Solar BP 3125 S | BP Solar | BP 3125 S | 125 | 5 | 17.6 | 7.1 | 22.1 | 7.54 | -80 | 4.9 | -0.5 | 1000 | - | BP Solar | 12.4 | poly | 36 | quadratisch | 1510 | 674 | 50 | Aluminium | MC-Stecker | 12 | www.bpsolar.com
BP Solar BP 3150 S | BP Solar | BP 3150 S | 150 | 5 | 34.5 | 4.35 | 43.5 | 4.75 | -160 | 3.09 | -0.5 | 1000 | - | BP Solar | 12 | poly | 72 | quadratisch | 1593 | 790 | 50 | Aluminium | MC-Stecker | 15 | www.bpsolar.com
BP Solar BP 3160 QS | BP Solar | BP 3160 QS | 160 | 5 | 23.8 | 6.72 | 30.2 | 7.34 | -110 | 4.77 | -0.5 | 750 | Spanien | BP Solar | 12.7 | poly | 50 | quadratisch | 1593 | 790 | 50 | Aluminium | MC-Stecker | 15.4 | www.bpsolar.com
BP Solar BP 3160 S | BP Solar | BP 3160 S | 160 | 5 | 35.1 | 4.55 | 44.2 | 4.8 | -160 | 2.88 | -0.5 | 1000 | - | BP Solar | 12.7 | poly | 72 | quadratisch | 1593 | 790 | 50 | Aluminium | MC-Stecker | 15 | www.bpsolar.com
BP Solar BP 3165 | BP Solar | BP 3165 | 165 | 3 | 35,2 | 4,7 | 44,2 | 5,1 | -160 | 3.315 | -0.5 | 1000 | - | BP | 13,1 | poly | 72 | vollquadratisch | 1593 | 790 | 50 | Aluminium | Multicontact | 15 | -
BP Solar BP 4160 S | BP Solar | BP 4160 S | 160 | 5 | 35.4 | 4.52 | 44.2 | 4.9 | -160 | 3.19 | -0.5 | 1000 | - | BP Solar | 11.9 | mono | 72 | quadratisch | 1593 | 790 | 50 | Aluminium | MC-Stecker | 15.4 | www.bpsolar.com
BP Solar BP 4170 S | BP Solar | BP 4170 S | 170 | 5 | 34.7 | 4.9 | 44 | 5.4 | -160 | 3.51 | -0.5 | 1000 | - | BP Solar | 12.7 | mono | 72 | quadratisch | 1593 | 790 | 50 | Aluminium | MC-Stecker | 15.4 | www.bpsolar.com
BP Solar BP 7170 S | BP Solar | BP 7170 S | 170 | 2.5 | 35.8 | 4.8 | 44.2 | 5.2 | -160 | 3.38 | -0.5 | 1000 | Spanien | BP Solar | 13.5 | mono | 72 | quadratisch | 1593 | 790 | 50 | Aluminium | MC-Stecker | 15.4 | www.bpsolar.com
BP Solar BP 7175 S | BP Solar | BP 7175 S | 175 | 2.5 | 36 | 4.9 | 44.4 | 5.3 | -160 | 3.45 | -0.5 | 1000 | Spanien | BP Solar | 13.9 | mono | 72 | quadratisch | 1593 | 790 | 50 | Aluminium | MC-Stecker | 15.4 | www.bpsolar.com
BP Solar BP 7180 S | BP Solar | BP 7180 S | 180 | 2.5 | 36.2 | 5 | 44.8 | 5.4 | -160 | 3.51 | -0.5 | 1000 | Spanien | BP Solar | 14.4 | mono | 72 | quadratisch | 1593 | 790 | 50 | Aluminium | MC-Stecker | 15.4 | www.bpsolar.com
BP Solar BP 7185 S | BP Solar | BP 7185 S | 185 | 2,5 | 36,5 | 5,1 | 44,9 | 5,5 | -160 | 0,065 | -0.5 | 1000 | - | - | 14,7 | mono | 72 | ps. -quadratisch | 1593 | 790 | 50 | elox. Aluminium | - | 15,4 | www.bpsolar.com
BP Solar BP MST 43 | BP Solar | BP MST 43 | 43 | 10 | 72 | 0.6 | 98 | 0.8 | -400 | 0.2 | -0.46 | 600 | - | BP Solar | - | a-Si (triple) | - | - | - | - | - | - | - | - | www.bpsolar.com
Conergy Conergy 106 profilne L | Conergy | Conergy 106 profilne L | 106 | 5 | 17.4 | 6.1 | 21.6 | 6.54 | -73 | 2.3 | -0.44 | 760 | Spanien | - | - | mono | 72 | quadratisch | 1304 | 648 | 36 | Aluminium | MC-Stecker | 11 | www.conergy.de
Conergy Conergy 160 profiline | Conergy | Conergy 160 profiline | 160 | 5 | 17.4 | 9.2 | 21.6 | 9.81 | -86 | 3 | -0.4 | 760 | EU | - | - | mono | 108 | quadratisch | 1310 | 969 | 39.5 | Aluminium | MC-Stecker | 16.5 | www.conergy.de
Conergy Conergy A 165P | Conergy | Conergy A 165P | 165 | 3 | 34.4 | 4.8 | 43.2 | 5.1 | -158 | 1.53 | - | 770 | EU | - | - | poly | 72 | quadratisch | 1237 | 1082 | 38 | Aluminium | MC-Stecker | 18 | www.aet.de
Conergy Conergy C 160P | Conergy | Conergy C 160P | 160 | 5 | 22.8 | 7.02 | 28.4 | 7.8 | -89.76 | 3.21 | -0.5 | 760 | Japan | Sharp | - | poly | 48 | quadratisch | 1318 | 994 | 46 | Aluminium | MC-Stecker | 16 | www.aet.de
Conergy Conergy C 175M | Conergy | Conergy C 175M | 175 | 5 | 35.4 | 4.95 | 44.4 | 5.55 | -142.08 | 2.22 | -0.5 | 540 | Japan | Sharp | 13.5 | mono | 72 | quadratisch | 1575 | 826 | 46 | Aluminium | MC-Stecker | 17 | www.aet.de
CSI CS6B-135 | CSI | CS6B-135 | 135 | 4 | 23.52 | 5.74 | 28.8 | 6.24 | -105 | 4.06 | - | - | - | - | - | - | 48 | - | 1276 | 931 | 40 | - | - | 16 | csisolar.com
CSI CS6B-140 | CSI | CS6B-140 | 140 | 4 | 23.52 | 5.96 | 28.8 | 6.48 | -105 | 4.21 | - | - | - | - | - | - | 48 | - | 1276 | 931 | 40 | - | - | 16 | www.csisolar.com
CSI CS6B-145 | CSI | CS6B-145 | 145 | 4 | 23.52 | 6.17 | 28.8 | 6.71 | -105 | 4.36 | - | - | - | - | - | - | 48 | - | 1276 | 931 | 40 | - | - | 16 | www.csisolar.com
CSI CS6B-150 | CSI | CS6B-150 | 150 | 4 | 23.52 | 6.39 | 28.8 | 7.02 | -105 | 4.56 | - | - | - | - | - | - | 48 | - | 1276 | 931 | 40 | - | - | 16 | www.csisolar.com
CSI CS6B-155 | CSI | CS6B-155 | 155 | 4 | 23.52 | 6.6 | 28.8 | 7.25 | -105 | 4.71 | - | - | - | - | - | - | 48 | - | 1276 | 931 | 40 | - | - | 16 | www.csisolar.com
CSI CS6B-160 | CSI | CS6B-160 | 160 | 4 | 23.52 | 6.81 | 28.8 | 7.49 | -105 | 4.87 | - | - | - | - | - | - | 48 | - | 1276 | 931 | 40 | - | - | 16 | www.csisolar.com
CSI CS6B-165 | CSI | CS6B-165 | 165 | 4 | 23.52 | 7.02 | 28.8 | 7.72 | -105 | 5.02 | - | - | - | - | - | - | 48 | - | 1276 | 931 | 40 | - | - | 16 | www.csisolar.com
Depasol DEP 120 M | Depasol | DEP 120 M | 120 | 5 | 19.6 | 7.1 | 21 | 7.7 | - | - | - | 600 | - | - | 9.6 | mono | 36 | quadratisch | 1577 | 790 | 34 | Aluminium | Dose | 15 | www.depasol.it
Depasol DEP 150 M | Depasol | DEP 150 M | 150 | 5 | 34 | 4.4 | 42 | 4.8 | - | - | - | 600 | - | - | 12 | mono | 72 | quadratisch | 1577 | 790 | 34 | Aluminium | Dose | 15 | www.depasol.it
EniTecnologie ML16 / 135 | EniTecnologie | ML16 / 135 | 135 | 5 | 33 | 4.1 | 42 | 4.8 | -184.8 | 1.68 | - | 735 | Italien | EniTecnologie | 10.6 | mono | 72 | quadratisch | 1600 | 800 | 57 | Aluminium | Dose | 17 | www.eurosolare.it
EniTecnologie ML16 / 150 | EniTecnologie | ML16 / 150 | 150 | 5 | 35 | 4.3 | 43.5 | 4.9 | -191.4 | 1.72 | - | 735 | Italien | EniTecnologie | 11.7 | mono | 72 | quadratisch | 1600 | 800 | 57 | Aluminium | Dose | 17 | www.eurosolare.it
ErSol Black Power 170 A | ErSol | Black Power 170 A | 170 | 3 | 23.95 | 7.14 | 29.91 | 7.95 | -98.7 | 2.39 | -0.43 | 750 | Deutschland | ErSol | - | mono | 50 | quadratisch | 1600 | 800 | 42 | Aluminium | Dose | 20 | www.ersol.de
ErSol Black Power 175 A | ErSol | Black Power 175 A | 175 | 3 | 24.1 | 7.26 | 29.98 | 8.15 | -98.93 | 2.45 | -0.43 | 750 | Deutschland | ErSol | - | mono | 50 | quadratisch | 1600 | 800 | 42 | Aluminium | Dose | 20 | www.ersol.de
ErSol Black Power 180 A | ErSol | Black Power 180 A | 180 | 3 | 24.32 | 7.4 | 30.05 | 8.35 | -99.17 | 2.51 | -0.43 | 750 | Deutschland | ErSol | - | mono | 50 | quadratisch | 1600 | 800 | 42 | Aluminium | Dose | 20 | www.ersol.de
ErSol Black Power 185 A | ErSol | Black Power 185 A | 185 | 3 | 24.43 | 7.56 | 30.23 | 8.43 | -99.76 | 2.53 | -0.43 | 750 | Deutschland | ErSol | - | mono | 50 | quadratisch | 1600 | 800 | 42 | Aluminium | Dose | 20 | www.ersol.de
ErSol Blue Power 160 A | ErSol | Blue Power 160 A | 160 | 3 | 24.15 | 6.65 | 29.85 | 7.51 | -104.48 | 2.25 | -0.43 | 750 | Deutschland | ErSol | - | poly | 50 | quadratisch | 1660 | 830 | 42 | Aluminium | Dose | 22 | www.ersol.de
ErSol Blue Power 165 A | ErSol | Blue Power 165 A | 165 | 3 | 24.2 | 6.85 | 30.2 | 7.65 | -105.7 | 2.3 | -0.43 | 750 | Deutschland | ErSol | - | poly | 50 | quadratisch | 1660 | 830 | 42 | Aluminium | Dose | 22 | www.ersol.de
ErSol Blue Power 170 A | ErSol | Blue Power 170 A | 170 | 3 | 24.25 | 7.5 | 30.25 | 7.85 | -105.88 | 2.36 | -0.43 | 750 | Deutschland | ErSol | - | poly | 50 | quadratisch | 1660 | 830 | 42 | Aluminium | Dose | 22 | www.ersol.de
ErSol Blue Power 175 A | ErSol | Blue Power 175 A | 175 | 3 | 24.36 | 7.2 | 30.35 | 8 | -106.23 | 2.4 | -0.43 | 750 | Deutschland | ErSol | - | poly | 50 | quadratisch | 1660 | 830 | 42 | Aluminium | Dose | 22 | www.ersol.de
ErSol Blue Power 180 A | ErSol | Blue Power 180 A | 180 | 3 | 24.43 | 7.4 | 30.55 | 8.2 | -106.93 | 2.46 | -0.43 | 750 | Deutschland | ErSol | - | poly | 50 | quadratisch | 1660 | 830 | 42 | Aluminium | Dose | 22 | www.ersol.de
Evergreen EC-102, 12V | Evergreen | EC-102, 12V | 102 | 4 | 16.2 | 6.3 | 20 | 7.49 | -82 | 6.59 | -0.49 | 800 | USA | Evergreen Solar | 9.9 | ribbon | 72 | quadratisch | 1595 | 653 | 35 | Aluminium | MC-Stecker | 13.6 | www.evergreensolar.com
Evergreen EC-102, 24V | Evergreen | EC-102, 24V | 102 | 4 | 32.4 | 3.15 | 40 | 3.75 | -164 | 3.3 | -0.49 | 800 | USA | Evergreen Solar | 9.9 | ribbon | 72 | quadratisch | 1595 | 653 | 35 | Aluminium | MC-Stecker | 13.6 | www.evergreensolar.com
Evergreen EC-110, 12V | Evergreen | EC-110, 12V | 110 | 4 | 16.4 | 6.72 | 20 | 7.6 | -82 | 6.69 | -0.49 | 800 | USA | Evergreen Solar | 10.6 | ribbon | 72 | quadratisch | 1595 | 653 | 35 | Aluminium | MC-Stecker | 13.6 | www.evergreensolar.com
Evergreen EC-110, 24V | Evergreen | EC-110, 24V | 110 | 4 | 32.8 | 3.36 | 40 | 3.8 | -164 | 3.34 | -0.49 | 800 | USA | Evergreen Solar | 10.6 | ribbon | 72 | quadratisch | 1595 | 653 | 35 | Aluminium | MC-Stecker | 13.6 | www.evergreensolar.com
Evergreen EC-115, 12V | Evergreen | EC-115, 12V | 115 | 4 | 16.5 | 6.97 | 20 | 7.71 | -82 | 6.78 | -0.49 | 800 | USA | Evergreen Solar | 11.1 | ribbon | 72 | quadratisch | 1595 | 653 | 35 | Aluminium | MC-Stecker | 13.6 | www.evergreensolar.com
Evergreen EC-115, 24V | Evergreen | EC-115, 24V | 115 | 4 | 33 | 3.48 | 40 | 3.86 | -164 | 3.4 | -0.49 | 800 | USA | Evergreen Solar | 11.1 | ribbon | 72 | quadratisch | 1595 | 653 | 35 | Aluminium | MC-Stecker | 13.6 | www.evergreensolar.com
First Solar FS-60 | First Solar | FS-60 | 60 | 10 | 64 | 0,94 | 90 | 1,14 | -261 | 0.456 | -0.25 | 700 | Deutschland | First Solar | - | CTS | 1 | - | 1200 | 600 | 6.8 | - | Tyco | 11.4 | www.firstsolar.com
FiveStarEnergy FPW 170 - Mono, 160W | FiveStarEnergy | FPW 170 - Mono, 160W | 160 | 3 | 34,3 | 4,66 | 44,06 | 5,15 | -149.804 | 4.64 | -0.37 | 750 | Deutschland | - | 15.5 | mono | 72 | ps.-quadratisch | 1603 | 800 | 40 | - | MC-Stecker | 14,7 | www.FiveStarEnergy.de
FiveStarEnergy FPW 170 - Mono, 170W | FiveStarEnergy | FPW 170 - Mono, 170W | 170 | 3 | 34,39 | 4,94 | 43,5 | 5,4 | -147.9 | 4.86 | -0.37 | 750 | Deutschland | - | 16 | mono | 72 | ps.-quadratisch | 1603 | 800 | 40 | - | MC-Stecker | 14,7 | www.FiveStarEnergy.de
FiveStarEnergy FPW 170 - Mono, 180W | FiveStarEnergy | FPW 170 - Mono, 180W | 180 | 3 | 34,72 | 5,18 | 43,99 | 5,58 | -149.566 | 5.02 | -0.37 | 750 | Deutschland | - | 16,5 | mono | 72 | ps.-quadratisch | 1603 | 800 | 40 | - | MC-Stecker | 14,7 | www.FiveStarEnergy.de
FiveStarEnergy LPW 130 - Mono, 120W | FiveStarEnergy | LPW 130 - Mono, 120W | 120 | 3 | 25,88 | 4,63 | 33,1 | 5,15 | -122.47 | 4.64 | -0.39 | 750 | Deutschland | - | 15,5 | mono | 54 | ps.-quadratisch | 1200 | 805 | 35 | - | MC-Stecker | 11,2 | www.FiveStarEnergy.de
FiveStarEnergy LPW 130 - Mono, 125W | FiveStarEnergy | LPW 130 - Mono, 125W | 125 | 3 | 26,16 | 4,78 | 33,2 | 5,26 | -122.84 | 4.73 | -0.39 | 720 | Deutschland | - | 15.8 | mono | 54 | ps.-quadratisch | 1200 | 805 | 35 | - | MC-Stecker | 11,2 | www.FiveStarEnergy.de
FiveStarEnergy LPW 130 - Mono, 130W | FiveStarEnergy | LPW 130 - Mono, 130W | 130 | 3 | 24,47 | 4,73 | 33,3 | 5,33 | -123.21 | 4.8 | -0.39 | 750 | Deutschland | - | 16,2 | mono | 54 | ps.-quadratisch | 1200 | 805 | 35 | - | MC-Stecker | 11,2 | www.FiveStarEnergy.de
FiveStarEnergy LPW 130 - Mono, 135W | FiveStarEnergy | LPW 130 - Mono, 135W | 135 | 3 | 27,43 | 4,91 | 33,41 | 5,33 | -123.62 | 4.8 | -0.39 | 750 | Deutschland | - | 16,5 | mono | 54 | ps.-quadratisch | 1200 | 805 | 35 | - | MC-Stecker | 11,2 | www.FiveStarEnergy.de
GSS ZRE 160GEF-72P-5Z-F(L) | GSS | ZRE 160GEF-72P-5Z-F(L) | 160 | 5 | 35.93 | 4.45 | 43.27 | 4.82 | -142.9 | 2.41 | -0.39 | 800 | Deutschland | ErSol | 12.6 | poly | 72 | quadratisch | 1576 | 795 | 35 | Aluminium | MC-Stecker | 16 | www.zre-ot.de
GSS ZRE 165GEF-72P-5Z-F(L) | GSS | ZRE 165GEF-72P-5Z-F(L) | 165 | 5 | 36.22 | 4.55 | 43.48 | 4.89 | -143.48 | 2.45 | -0.5 | 800 | Deutschland | ErSol | 12.5 | poly | 72 | quadratisch | 1576 | 795 | 35 | Aluminium | MC-Stecker | 16 | www.zre-ot.de
GSS ZRE 170GEF-72P-5Z-F(L) | GSS | ZRE 170GEF-72P-5Z-F(L) | 170 | 5 | 36.7 | 4.65 | 43.77 | 4.98 | -144.44 | 2.49 | -0.5 | 800 | Deutschland | Q-cells | 12.6 | poly | 72 | quadratisch | 1576 | 795 | 35 | Aluminium | MC-Stecker | 16 | www.zre-ot.de
GSS ZRE 175GEF-72P-5Z-F(L) | GSS | ZRE 175GEF-72P-5Z-F(L) | 175 | 5 | 36.7 | 4.77 | 45.28 | 5.1 | -149.42 | 2.55 | -0.5 | 800 | Deutschland | Q-cells | 14 | poly | 72 | quadratisch | 1576 | 795 | 35 | Aluminium | MC-Stecker | 16 | www.zre-ot.de
GSS ZRE 185GEF-72P-5Z-F(L) | GSS | ZRE 185GEF-72P-5Z-F(L) | 185 | 5 | 20.2 | 9.12 | 24.2 | 9.8 | -79.86 | 4.9 | -0.5 | 800 | Deutschland | ErSol | 12.8 | poly | 72 | quadratisch | 1576 | 795 | 35 | Aluminium | MC-Stecker | 16 | www.zre-ot.de
GVP GVP 102W, 12V | GVP | GVP 102W, 12V | 102 | 5 | 17 | 6 | 21.5 | 6.4 | -80 | 2 | - | 750 | Schweden | - | - | poly | 72 | quadratisch | 1293 | 650 | 34 | Aluminium | MC-Stecker | 9.1 | www.gpv-solar.com
GVP GVP 102W, 24V | GVP | GVP 102W, 24V | 102 | 5 | 34 | 3 | 43 | 3.2 | -160 | 1 | - | 750 | Schweden | - | - | poly | 72 | quadratisch | 1293 | 650 | 34 | Aluminium | MC-Stecker | 9.1 | www.gpv-solar.com
GVP GVP 155W, 12V | GVP | GVP 155W, 12V | 155 | 3 | 17.3 | 9 | 21.5 | 9.8 | -80 | 3.1 | - | 750 | Schweden | - | - | poly | 72 | quadratisch | 1610 | 810 | 34 | Aluminium | MC-Stecker | 15 | www.gpv-solar.com
GVP GVP 155W, 24V | GVP | GVP 155W, 24V | 155 | 3 | 34.6 | 4.5 | 43.1 | 49 | -160 | 1.6 | - | 750 | Schweden | - | - | poly | 72 | quadratisch | 1610 | 810 | 34 | Aluminium | MC-Stecker | 15 | www.gpv-solar.com
GVP GVP 165W, 12V | GVP | GVP 165W, 12V | 165 | 3 | 17.45 | 9.2 | 21.6 | 10 | -80 | 3.1 | - | 750 | Schweden | - | - | poly | 72 | quadratisch | 1610 | 810 | 34 | Aluminium | MC-Stecker | 15 | www.gpv-solar.com
GVP GVP 165W, 24V | GVP | GVP 165W, 24V | 165 | 3 | 34.9 | 4.6 | 43.2 | 5 | -160 | 1.6 | - | 750 | Schweden | - | - | poly | 72 | quadratisch | 1610 | 810 | 34 | Aluminium | MC-Stecker | 15 | www.gpv-solar.com
Heckert HS 115 | Heckert | HS 115 | 115 | 3 | 16.8 | 6.85 | 21.7 | 7.1 | -71.61 | 3.55 | -0.5 | 750 | Deutschland | Q-cells | 12.5 | poly | 36 | quadratisch | 1425 | 645 | 35 | Aluminium | MC-Stecker | 12 | www.heckert-solar.de
Heckert HS 120 | Heckert | HS 120 | 120 | 3 | 17 | 7.1 | 21.85 | 7.4 | -71.97 | 3.7 | -0.5 | 750 | Deutschland | Q-cells | 13 | poly | 36 | quadratisch | 1425 | 645 | 35 | Aluminium | MC-Stecker | 12 | www.heckert-solar.de
Heckert HS 125 | Heckert | HS 125 | 125 | 3 | 17.4 | 7.16 | 22 | 7.7 | -72.6 | 3.85 | -0.5 | 750 | Deutschland | Q-cells | 13.6 | poly | 36 | quadratisch | 1425 | 645 | 35 | Aluminium | MC-Stecker | 12 | www.heckert-solar.de
Heckert HS-L 125 | Heckert | HS-L 125 | 125 | 3 | 17.4 | 7.15 | 22 | 7.6 | -72.6 | 3.8 | -0.5 | 750 | Deutschland | Q-cells | - | poly | 36 | quadratisch | 1480 | 670 | 35 | Aluminium | MC-Stecker | 13 | www.heckert-solar.de
Heckert HS-L 130 | Heckert | HS-L 130 | 130 | 3 | 17.7 | 7.31 | 22.15 | 7.8 | -73.1 | 3.9 | -0.5 | 750 | Deutschland | Q-cells | - | poly | 36 | quadratisch | 1480 | 670 | 35 | Aluminium | MC-Stecker | 13 | www.heckert-solar.de
Heckert HS-L 135 | Heckert | HS-L 135 | 135 | 3 | 17.8 | 7.48 | 22.3 | 7.9 | -73.59 | 3.95 | -0.5 | 750 | Deutschland | Q-cells | - | poly | 36 | quadratisch | 1480 | 670 | 35 | Aluminium | MC-Stecker | 13 | www.heckert-solar.de
Heckert HS-M 130 | Heckert | HS-M 130 | 130 | 3 | 17.3 | 7.52 | 21.89 | 7.96 | -72.24 | 3.89 | -0.5 | 750 | Deutschland | Q-cells | 14.3 | poly | 36 | quadratisch | 1425 | 645 | 35 | Aluminium | MC-Stecker | 12 | www.heckert-solar.de
Heckert HS-M 135 | Heckert | HS-M 135 | 135 | 3 | 17.64 | 7.65 | 22.11 | 8.1 | -72.96 | 4.05 | -0.5 | 750 | Deutschland | Q-cells | 14.7 | poly | 36 | quadratisch | 1425 | 645 | 35 | Aluminium | MC-Stecker | 12 | www.heckert-solar.de
Helios H 1160 - 100W | Helios | H 1160 - 100W | 100 | 10 | 16.5 | 6.06 | 21 | 6.9 | -90 | 4.14 | - | 1000 | Italien | Helios | 13.3 | mono | 36 | quadratisch | 1440 | 524 | 34 | Aluminium | - | 9.3 | www.heliostechnology.com
Helios H 1500 - 110W | Helios | H 1500 - 110W | 110 | 5 | 17 | 6.47 | 21 | 7.22 | -90 | 5.05 | - | 1000 | Italien | Helios | 10.4 | mono | 36 | quadratisch | 1530 | 690 | 34 | Aluminium | - | 14 | www.heliostechnology.com
Helios H 1500 - 120W | Helios | H 1500 - 120W | 120 | 5 | 17 | 7.06 | 21 | 7.88 | -90 | 5.52 | - | 1000 | Italien | Helios | 11.4 | mono | 36 | quadratisch | 1530 | 690 | 34 | Aluminium | - | 14 | www.heliostechnology.com
Helios H 1540 - 140W | Helios | H 1540 - 140W | 140 | 5 | 17.8 | 7.86 | 23 | 9.24 | -100 | 7.39 | - | 1000 | Italien | Helios | 11.9 | mono | 40 | quadratisch | 1700 | 690 | 34 | Aluminium | - | 14.5 | www.heliostechnology.com
Helios H 1540 - 150W | Helios | H 1540 - 150W | 150 | 5 | 17.8 | 8.42 | 23 | 9.9 | -100 | 7.92 | - | 1000 | Italien | Helios | 12.8 | mono | 40 | quadratisch | 1700 | 690 | 34 | Aluminium | - | 14.5 | www.heliostechnology.com
IBC solar IBC-150 P | IBC solar | IBC-150 P | 150 | 3 | 34.4 | 4.37 | 43.2 | 4.87 | -160 | 3.1 | -0.4 | 715 | Japan | Q-cells | - | poly | 72 | quadratisch | 1580 | 808 | 50 | Aluminium | MC-Stecker | 13.5 | www.ibc-solar.de
IBC solar IBC-155 S MEGALINE | IBC solar | IBC-155 S MEGALINE | 155 | 3 | 35 | 4.43 | 44.2 | 4.8 | -160 | 3.1 | -0.4 | 1000 | - | - | 12.4 | poly | 72 | quadratisch | 1588 | 790 | 50 | Aluminium | MC-Stecker | 15.4 | www.ibc-solar.de
IBC solar IBC-160 M | IBC solar | IBC-160 M | 160 | 3 | 24.4 | 4.66 | 43.2 | 5 | -143 | 3.4 | -0.4 | 715 | Japan | Q-cells | - | mono | 72 | quadratisch | 1580 | 808 | 50 | Aluminium | MC-Stecker | 13.5 | www.ibc-solar.de
IBC solar IBC-160 P | IBC solar | IBC-160 P | 160 | 5 | 22.8 | 7.02 | 28.4 | 7.82 | -96 | 4.77 | -0.4 | 1000 | Japan | Q-cells | 12.2 | poly | 48 | quadratisch | 1318 | 994 | 46 | Aluminium | MC-Stecker | 16 | www.ibc-solar.de
IBC solar IBC-175 M | IBC solar | IBC-175 M | 175 | 5 | 35.4 | 4.95 | 44.4 | 5.4 | -145.63 | 1.51 | -0.4 | 1000 | Japan | Q-cells | 13.5 | mono | 72 | quadratisch | 1575 | 836 | 46 | Aluminium | MC-Stecker | 17 | www.ibc-solar.de
IBC solar IBC-180 M | IBC solar | IBC-180 M | 180 | 5 | 23.7 | 7.6 | 30 | 8.37 | -96 | 3.18 | -0.4 | 1000 | Japan | Q-cells | 13.7 | mono | 42 | quadratisch | 1318 | 994 | 46 | Aluminium | MC-Stecker | 16 | www.ibc-solar.de
IBC solar IBC-190 S MEGALINE | IBC solar | IBC-190 S MEGALINE | 190 | 2.5 | 29.4 | 6.47 | 36.6 | 7.05 | -163.33 | 4.48 | -0.4 | 750 | Deutschland | Q-cells | 11.2 | poly | 60 | quadratisch | 1600 | 950 | 42 | Aluminium | MC-Stecker | 22 | www.ibc-solar.de
IBC solar IBC-200 S MEGALINE | IBC solar | IBC-200 S MEGALINE | 200 | 2.5 | 29.4 | 6.81 | 36.8 | 7.26 | -162.66 | 4.57 | -0.4 | 750 | Deutschland | Q-cells | 11.8 | poly | 60 | quadratisch | 1600 | 950 | 42 | Aluminium | MC-Stecker | 22 | www.ibc-solar.de
IBC solar IBC-200 SE | IBC solar | IBC-200 SE | 200 | 2.5 | 29.4 | 6.81 | 36.8 | 7.26 | -127 | 2.18 | -0.4 | 930 | Deutschland | Q-cells | - | poly | 60 | quadratisch | 1600 | 950 | 42 | Aluminium | MC-Stecker | 22 | www.ibc-solar.de
IBC solar IBC-205 S MEGALINE | IBC solar | IBC-205 S MEGALINE | 205 | 2.5 | 30 | 6.84 | 36.6 | 7.55 | -127 | 2.27 | -0.4 | 750 | Deutschland | Q-cells | 12.5 | poly | 60 | quadratisch | 1660 | 990 | 42 | Aluminium | MC-Stecker | 26 | www.ibc-solar.de
IBC solar IBC-215 S MEGALINE | IBC solar | IBC-215 S MEGALINE | 215 | 2.5 | 30 | 7.17 | 36.8 | 7.75 | -127 | 2.32 | -0.4 | 750 | Deutschland | Q-cells | 13.1 | poly | 60 | quadratisch | 1660 | 990 | 42 | Aluminium | MC-Stecker | 26 | www.ibc-solar.de
IBC solar IBC-220 M MEGALINE | IBC solar | IBC-220 M MEGALINE | 220 | 2.5 | 30 | 7.34 | 37.3 | 7.6 | -120 | - | -0.4 | 750 | Deutschland | Q-cells | 14.5 | mono | 60 | quadratisch | 1600 | 950 | 42 | Aluminium | MC-Stecker | 22 | www.ibc-solar.de
Imerys Solardachziegel | Imerys | Solardachziegel | 50 | - | 17 | 2.94 | 21.5 | 3.2 | - | - | - | - | Frankreich | Photowatt | - | poly | - | - | 1380 | 455 | 40 | - | Kabel MC alt | - | www.imerys-toiture.com
Inowatt 200 C/24/M | Inowatt | 200 C/24/M | 200 | 5 | 35 | 5.71 | 43 | 6.2 | -150.8 | 3.3 | -0.43 | 715 | - | - | 13.1 | mono | 144 | - | 1710 | 980 | 50 | Aluminium | MC-Stecker | 20 | www.inowatt.at
Inowatt 205 C/24/M | Inowatt | 205 C/24/M | 205 | 5 | 34.5 | 5.84 | 43 | 6.53 | -141.9 | 3.27 | -0.47 | 715 | - | - | 13.4 | mono | 144 | - | 1710 | 980 | 50 | Aluminium | MC-Stecker | 20 | www.inowatt.at
Isofoton I-106/12 | Isofoton | I-106/12 | 106 | 5 | 17.4 | 6.1 | 21.6 | 6.54 | -80 | 3.6 | -0.38 | 760 | Deutschland | Isofoton | 12.3 | mono | 72 | quadratisch | 1314 | 658 | 39.5 | Aluminium | MC-Stecker | 11.5 | www.isofoton.com
Isofoton I-106/24 | Isofoton | I-106/24 | 106 | 5 | 34.8 | 3.05 | 43.2 | 3.27 | -160 | 1.8 | -0.38 | 760 | Deutschland | Isofoton | 12.3 | mono | 72 | quadratisch | 1314 | 658 | 39.5 | Aluminium | MC-Stecker | 11.5 | www.isofoton.com
Isofoton I-150/12 | Isofoton | I-150/12 | 150 | - | 17,3 | 8,7 | 21,9 | 8,9 | -80 | 5,1 | -0.4 | - | Deutschland | Isofoton | - | mono | 72 | ps. -quadratisch | 1224 | 1047 | 40 | Aluminium | MC-Stecker | 17 | www.isofoton.com
Isofoton I-150/12 S MC | Isofoton | I-150/12 S MC | 150 | 5 | 17,3 | 8,68 | 21,6 | 9,34 | -80 | 5,1 | -0.6 | 760 | Deutschland | Isofoton | - | mono | 72 | ps.-quadratisch | 1224 | 1049 | 39,5 | Aluminium | MC-Stecker | 16,7 | www.isofoton.com
Isofoton I-150/24 | Isofoton | I-150/24 | 150 | - | 34,6 | 4,35 | 43,2 | 4,45 | -160 | 2,6 | -0.4 | - | Deutschland | Isofoton | - | mono | 72 | ps. -qusdratisch | 1224 | 1047 | 40 | Aluminium | MC-Stecker | 17 | www.isofoton.com
Isofoton I-159 | Isofoton | I-159 | 159 | 5 | 17.4 | 9.14 | 21.6 | 9.81 | -80 | 5.4 | -0.38 | 760 | Deutschland | Isofoton | 12.2 | mono | 108 | quadratisch | 1314 | 973 | 93.5 | Aluminium | MC-Stecker | 16.5 | www.isofoton.com
Isofoton I-160 inDach | Isofoton | I-160 inDach | 160 | 3 | 17.4 | 9.2 | 21.6 | 9.87 | -80 | 5.4 | -0.36 | 760 | Deutschland | Isofoton | 12.4 | mono | 108 | quadratisch | 1355 | 996 | 40 | Aluminium | MC-Stecker | 2004-04-15 | www.isofoton.com
Isofoton I-165 | Isofoton | I-165 | 165 | 10 | 17.4 | 9.48 | 21.6 | 10.14 | -80 | 5.37 | -0.36 | 760 | Spanien | Isofoton | 13 | mono | 108 | quadratisch | 1314 | 973 | 39.5 | Aluminium | - | 16.5 | www.isofoton.com
Kyocera KC120 | Kyocera | KC120 | 120 | 5 | 16.9 | 7.1 | 21.5 | 7.45 | -82.4 | 6.08 | -0.48 | 750 | Japan | Kyocera | 12.9 | poly | 36 | quadratisch | 9.62 | 9.67 | 56 | - | MC-Stecker | 11.9 | www.kyocerasolar.de
Kyocera KC120-1 | Kyocera | KC120-1 | 120 | 5 | 16.9 | 7.1 | 21.5 | 7.45 | -82.4 | 6.08 | -0.48 | 750 | Japan | Kyocera | 12.9 | poly | 36 | quadratisch | 1425 | 652 | 56 | - | MC-Stecker | 11.9 | www.kyocerasolar.de
Kyocera KC120-2 | Kyocera | KC120-2 | 120 | 5 | 16.9 | 7.1 | 21.5 | 7.45 | -82.4 | 6.08 | -0.48 | 750 | Japan | Kyocera | 12.9 | poly | 36 | quadratisch | 1425 | 652 | 56 | MC-Stecker | MC-Stecker | 12.2 | www.kyocerasolar.de
Kyocera KC125G-2 | Kyocera | KC125G-2 | 125 | 5 | 17.4 | 7.2 | 21.7 | 8 | -82.4 | 8.6 | -0.48 | 750 | Japan | Kyocera | 13.5 | poly | 36 | quadratisch | 1425 | 652 | 56 | MC-Stecker | MC-Stecker | 12.2 | www.kyocerasolar.de
Kyocera KC125GH-2 | Kyocera | KC125GH-2 | 125 | 10 ¦ 5 | 17,4 | 7,2 | 21,7 | 8 | -84.2 | 8,6 | - | 1000 | Japan | Kyocera | - | poly | 36 | quadratisch | 1425 | 652 | 36 | Aluminium | MC-Stecker | 12,2 | www.kyocerasolar.de
Kyocera KC125GHT-2 | Kyocera | KC125GHT-2 | 125 | 10 ¦ 5 | 17,4 | 7,2 | 21,7 | 8 | -82.1 | 3.12 | - | 1000 | Japan | Kyocera | - | poly | 36 | quadratisch | 1425 | 652 | 36 | Aluminium | MC-Stecker | 12,2 | www.kyocerasolar.de
Kyocera KC130GHT-2 | Kyocera | KC130GHT-2 | 130 | 10 ¦ 5 | 17,6 | 7,39 | 21,9 | 8,02 | -82.1 | 3,18 | - | 1000 | Japan | Kyocera | - | poly | 36 | rechteckig | 1425 | 652 | 36 | - | MC-Stecker | 12,2 | www.kyocerasolar.de
Kyocera KC158G-2 | Kyocera | KC158G-2 | 158 | 5 | 23.2 | 6.82 | 28.9 | 7.58 | -111 | 6.08 | -0.48 | 750 | Japan | Kyocera | 12.4 | poly | 48 | quadratisch | 1290 | 990 | 56 | MC-Stecker | MC-Stecker | 16 | www.kyocerasolar.de
Kyocera KC167G-2 | Kyocera | KC167G-2 | 167 | 5 | 23.2 | 7.2 | 28.9 | 8 | -111 | 8.6 | -0.48 | 750 | Japan | Kyocera | 13.1 | poly | 48 | quadratisch | 1290 | 990 | 56 | MC-Stecker | MC-Stecker | 16 | www.kyocerasolar.de
Kyocera KC167GH-2 | Kyocera | KC167GH-2 | 167 | 10 ¦ 5 | 23,2 | 7,2 | 28,9 | 8 | -112 | 8,6 | - | 1000 | Japan | Kyocera | - | poly | 48 | quadratisch | 1290 | 990 | 36 | Alminium | MC-Stecker | 16 | www.kyocerasolar.de
Kyocera KC170GHT-2 | Kyocera | KC170GHT-2 | 170 | 10 ¦ 5 | 23,4 | 7,27 | 29 | 8,09 | -109 | 3,18 | - | 1000 | Japan | Kyocera | - | poly | 48 | quadratisch | 1290 | 990 | 36 | Aluminium | MC-Stecker | 16 | www.kyocerasolar.de
Kyocera KC175GHT-2 | Kyocera | KC175GHT-2 | 175 | 10 ¦ 5 | 23,6 | 7,42 | 29,2 | 8,09 | -109 | 3,18 | - | 1000 | Japan | Kyocera | - | poly | 48 | rechteck | 1290 | 990 | 36 | Aluminium | MC-PV3 | 16 | www.kyocerasolar.de
Kyocera KC190GHT-2 | Kyocera | KC190GHT-2 | 190 | 10 ¦ 5 | 26.1 | 7.28 | 32.5 | 8.08 | -123 | 3,18 | - | 1000 | Japan | Kyocera | - | poly | 54 | quadratisch | 1425 | 990 | 36 | Aluminium | MC-Stecker | 18.5 | www.kyocerasolar.de
Kyocera KC200GHT-2 | Kyocera | KC200GHT-2 | 200 | 10 ¦ 5 | 26,3 | 7,62 | 32,9 | 8,21 | -123 | 3,18 | - | 1000 | Japan | Kyocera | - | poly | 54 | quadratisch | 1425 | 990 | 36 | - | - | 18,5 | www.kyocerasolar.de
Kyocera KC80 | Kyocera | KC80 | 80 | - | 16,9 | 4,73 | 21,5 | 4,97 | -82 | 4 | - | 750 | - | - | - | - | - | - | - | - | - | - | - | - | www.kyocerasolar.de
Lafarge SRT 35 | Lafarge | SRT 35 | 35 | 5 | 8.5 | 4.15 | 10.7 | 4.55 | -40 | 3 | - | 600 | Deutschland | BP Solar | 10.6 | poly | 18 | quadratisch | 378 | 1194 | 5 | rahmenlos | MC-Stecker | 5 | www.lafargedachsysteme.de
LC Solar LCP 150, 12V | LC Solar | LCP 150, 12V | 150 | 5 | 17.2 | 8.72 | 21.6 | 9.72 | -82.08 | 9.72 | -0.47 | 600 | China | - | 13.3 | poly | - | quadratisch | 1580 | 788 | 50 | Aluminium | - | 13.5 | www.lc-solar.com
LC Solar LCP 150, 24V | LC Solar | LCP 150, 24V | 150 | 5 | 34.4 | 4.36 | 43.2 | 4.87 | -164.16 | 4.87 | -0.47 | 600 | China | - | 13.3 | poly | - | quadratisch | 1580 | 788 | 50 | Aluminium | - | 13.5 | www.lc-solar.com
MHH MHH plus 150, 145W | MHH | MHH plus 150, 145W | 145 | 3 | 33,66 | 4,31 | 39,6 | 4,86 | -128 | 3,13 | -0.38 | 750 | Deutschland | Sunways | 12,34 | poly | 66 | quadratisch | 1466 | 801 | 35 | Aluminium | MC-Stecker | 14 | www.mhh-solartechnik.de
MHH MHH plus 150, 150W | MHH | MHH plus 150, 150W | 150 | 3 | 33.66 | 4.46 | 39.6 | 4.89 | -128 | 3.13 | -0.38 | 750 | Deutschland | Sunways | 12.77 | poly | 66 | quadratisch | 1466 | 801 | 35 | Aluminium | MC-Stecker | 14 | www.mhh-solartechnik.de
MHH MHH plus 170, 165W | MHH | MHH plus 170, 165W | 165 | 3 | 24,5 | 6,74 | 29,1 | 7,6 | -96 | 4,87 | -0,37 | 870 | Deutschland | sunways | 12,13 | poly | 48 | quadratisch | 2000 | 680 | 50 | Aluminium | MC-Stecker | 21 | www.mhh-solartechnik.de
MHH MHH plus 170, 170 W | MHH | MHH plus 170, 170 W | 170 | 3 | 24,5 | 6,94 | 29,3 | 7,76 | -96 | 4,87 | -0.37 | 870 | Deutschland | sunways | 12,5 | poly | 48 | quadratisch | 2000 | 680 | 50 | Aluminium | MC-Stecker | 21 | www.mhh-solartechnik.de
MHH MHH plus 170, 175W | MHH | MHH plus 170, 175W | 175 | 3 | 24,5 | 7,15 | 29,6 | 14,98 | -96 | 4,87 | -0.37 | 870 | Deutschland | sunways | 12,87 | poly | 48 | quadratisch | 2000 | 680 | 50 | Aluminium | MC-Stecker | 21 | www.mhh-solartechnik.de
MHH MHH plus 190, 180W | MHH | MHH plus 190, 180W | 180 | 5 | 40,80 | 4,41 | 48,10 | 4,87 | -158 | 3,13 | -0.38 | 750 | Deutschland | sunways | 12,60 | poly | 80 | quadratisch | 1330 | 1070 | 50 | Aluminium | MC-Stecker | 19 | www.mhh-solartechnik.de
MHH MHH plus 190, 185W | MHH | MHH plus 190, 185W | 185 | 3 | 40.8 | 4.53 | 49.3 | 4.88 | -158 | 3.13 | -0.38 | 750 | Deutschland | Sunways | 12.76 | poly | 80 | quadratisch | 1330 | 1070 | 50 | Aluminium | MC-Stecker | 19 | www.mhh-solartechnik.de
MHH MHH plus 190, 190 W | MHH | MHH plus 190, 190 W | 190 | 3 | 40.8 | 4.65 | 49.7 | 4.93 | -158 | 3.13 | -0.38 | 750 | Deutschland | Sunways | 13.1 | poly | 80 | quadratisch | 1330 | 1070 | 50 | Aluminium | MC-Stecker | 19 | www.mhh-solartechnik.de
MHH MHH plus 220, 180W (intern) | MHH | MHH plus 220, 180W (intern) | 180 | 5 | 29,5 | 6,2 | 35,4 | 7,2 | -120 | 4,87 | -0.37 | 1000 | Deutschland | Sunways | - | poly | 60 | quadratisch | 2000 | 680 | 50 | Aluminium | Tyco | 25 | www.mhh-solartechnik.de
MHH MHH plus 220, 205W | MHH | MHH plus 220, 205W | 205 | 3 | 30,60 | 6,7 | 36,10 | 7,42 | -120 | 4,87 | -0.37 | 870 | Deutschland | Sunways | 12,33 | poly | 60 | quadratisch | 1680 | 990 | 50 | Aluminium | Tyco | 24 | www.mhh-solartechnik.de
MHH MHH plus 220, 210W | MHH | MHH plus 220, 210W | 210 | 3 | 30,6 | 6,86 | 36,4 | 7,6 | -120 | 4,87 | -0.37 | 870 | Deutschland | sunways | 12,63 | poly | 60 | quadrqtisch | 1680 | 990 | 50 | Aluminium | Tyco | 25 | www.mhh-solartechnik.de
MHH MHH plus 220, 215W | MHH | MHH plus 220, 215W | 215 | 3 | 30,6 | 7,03 | 36,7 | 7,76 | -120 | 4,87 | -0.37 | 870 | Deutschland | sunways | 12,93 | poly | 60 | quadratisch | 1680 | 990 | 50 | Aluminium | Tyco | 25 | www.mhh-solartechnik.de
MHH MHH plus 220, 220W | MHH | MHH plus 220, 220W | 220 | 3 | 30,6 | 7,19 | 37 | 7,98 | -120 | 4,87 | -0.37 | 870 | Deutschland | sunways | 13,23 | poly | 60 | quadratisch | 1680 | 990 | 50 | Aluminium | Tyco | 25 | www.mhh-solartechnik.de
MHH MHH plus 220, 230W | MHH | MHH plus 220, 230W | 230 | 3 | 30,6 | 7,52 | 36,5 | 8,48 | -120 | 4,87 | -0.37 | 870 | Deutschland | sunways | 13,83 | mono | 60 | ps. -quadratisch | 1680 | 990 | 50 | Aluminium | Tyco | 25 | www.mhh-solartechnik.de
Microsol M1431/2, 100W | Microsol | M1431/2, 100W | 100 | - | 16 | 6.1 | 20 | 6.5 | -79.8 | - | - | - | Indien | Microsol | 11.1 | mono | 36 | ps. -quadratisch | 1431 | 630 | 34 | Aluminium | Dose | 10 | www.microsolpower.com
Microsol M1431/2, 110W | Microsol | M1431/2, 110W | 110 | - | 16 | 6.7 | 20 | 7.2 | -79.8 | - | - | - | Indien | Microsol | 12.2 | mono | 36 | ps. -quadratisch | 1431 | 630 | 34 | Aluminium | Dose | 10 | www.microsolpower.com
Mitsubishi el. MA 100 T1 | Mitsubishi el. | MA 100 T1 | 100 | - | 108 | 0,93 | 141 | 1,17 | -356 | 1,3 | - | 600 | Japan | Mitsubishi el. | - | - | - | - | - | - | - | - | - | - | www.global.mitsubishielectric.com
Mitsubishi el. PV-MF110EC3 | Mitsubishi el. | PV-MF110EC3 | 110 | 5 | 17.1 | 6.43 | 21 | 7.16 | -72.66 | 4.08 | -0.48 | 780 | Japan | Mitsubishi el. | - | poly | 36 | quadratisch | 1425 | 608 | 56 | Aluminium | - | 11.5 | www.global.mitsubishielectric.com
Mitsubishi el. PV-MF120EC3 | Mitsubishi el. | PV-MF120EC3 | 120 | 5 | 17.6 | 6.82 | 22 | 7.36 | -76.12 | 4.2 | -0.48 | 780 | Japan | Mitsubishi el. | - | poly | 36 | quadratisch | 1425 | 608 | 56 | Aluminium | - | 11.5 | www.global.mitsubishielectric.com
Mitsubishi el. PV-MF125EA2LF | Mitsubishi el. | PV-MF125EA2LF | 125 | 5 | 18.8 | 6.63 | 24 | 7.27 | -87.36 | 4.73 | -0.46 | 600 | Japan | Mitsubishi el. | 12.5 | poly | 40 | quadratisch | 1248 | 803 | 46 | Aluminium | MC-Stecker | 12.5 | www.global.mitsubishielectric.com
Mitsubishi el. PV-MF130EA2LF | Mitsubishi el. | PV-MF130EA2LF | 130 | 5 | 19.2 | 6.79 | 24.2 | 7.39 | -87.36 | 4.73 | -0.46 | 600 | Japan | Mitsubishi el. | 13 | poly | 40 | quadratisch | 1248 | 803 | 46 | Aluminium | MC-Stecker | 12.5 | www.global.mitsubishielectric.com
Mitsubishi el. PV-MF160EB3 | Mitsubishi el. | PV-MF160EB3 | 160 | 5 | 23.8 | 6.72 | 30.2 | 7.34 | -106.91 | 4.11 | -0.48 | 780 | Japan | Mitsubishi el. | 12.7 | poly | 50 | quadratisch | 1580 | 800 | 46 | Aluminium | MC-Stecker | 15.5 | www.global.mitsubishielectric.com
Mitsubishi el. PV-MF165EB3 | Mitsubishi el. | PV-MF165EB3 | 165 | 5 | 24.2 | 6.83 | 30.4 | 7.36 | -107.01 | 4.12 | - | 780 | Japan | Mitsubishi el. | 13.1 | poly | 50 | quadratisch | 1580 | 800 | 46 | Aluminium | MC-Stecker | 15.5 | www.global.mitsubishielectric.com
Mitsubishi el. PV-MF170EB3 | Mitsubishi el. | PV-MF170EB3 | 170 | 5 | 24,6 | 6,93 | 30,6 | 7,38 | -105.876 | 4.2066 | -0.478 | 780 | Japan | Mitsubishi el. | 13,5 | poly | 50 | quadratisch | 1580 | 800 | 46 | Aluminium | MC-Stecker | 15,5 | www.global.mitsubishielectric.com
MSK LPP 125-120 | MSK | LPP 125-120 | 120 | 5 | 25.8 | 4.64 | 32.3 | 5.3 | -108 | 2.12 | -0.5 | 600 | Japan | Sharp | 12.5 | poly | 54 | quadratisch | 1195 | 802 | 50 | Aluminium | MC-Stecker | 14 | www.msk.ne.jp/german/index.html
MSK LPP 125-160 | MSK | LPP 125-160 | 160 | 5 | 34.5 | 4.64 | 43 | 5.3 | -144 | 2.12 | -0.5 | 600 | Japan | Sharp | 12.6 | poly | 72 | quadratisch | 1580 | 803 | 50 | Aluminium | MC-Stecker | 18 | www.msk.ne.jp/german/index.html
MSK LPP 125-190 | MSK | LPP 125-190 | 190 | 5 | 26,5 | 7,18 | 33 | 8,08 | -114 | 193.92 | -0.43 | 1000 | Japan | Sharp | - | poly | 56 | quadratisch | 1480 | 985 | 50 | Aluminium | MC-Stecker | 21 | www.msk.ne.jp/german/index.html
MSK LPS 125-135 | MSK | LPS 125-135 | 135 | 5 | 26.6 | 5.05 | 33.5 | 5.68 | -108 | 2.27 | -0.5 | 600 | Japan | Sharp | 14 | mono | 54 | ps. -quadratisch | 1195 | 802 | 50 | Aluminium | MC-Stecker | 14 | www.msk.ne.jp/german/index.html
MSK LPS 125-180 | MSK | LPS 125-180 | 180 | 5 | 35.6 | 5.05 | 44.6 | 5.68 | -144 | 2.27 | -0.5 | 600 | Japan | Sharp | 14.2 | mono | 72 | ps. -quadratisch | 1580 | 803 | 50 | Aluminium | MC-Stecker | 18 | www.msk.ne.jp/german/index.html
MSK QFC200-W | MSK | QFC200-W | 200 | 5 | 26,2 | 7,63 | 32,7 | 8,36 | - | - | - | 1000 | - | - | - | poly | 54 | quadratisch | 1480 | 985 | 46 | - | MC-Stecker | 19 | www.msk.ne.jp
MSK TS 156-210 | MSK | TS 156-210 | 210 | 5 | 26,7 | 7,87 | 33,3 | 8,64 | -114 | 207.36 | -0.43 | 1000 | Japan | Sharp | - | mono | 56 | ps. -quadratisch | 1480 | 985 | 50 | Aluminium | MC-Stecker | 21 | www.msk.ne.jp/german/index.html
Naps NP120GK | Naps | NP120GK | 120 | - | 17.4 | 6.9 | 22 | 7.4 | - | - | - | - | Finnland | - | - | poly | 36 | quadratisch | 1425 | 652 | 34 | Aluminium | - | 10.5 | www.napssystems.com
Naps NP165G | Naps | NP165G | 165 | - | 34.7 | 4.8 | 43.4 | 5.1 | - | - | - | - | Finnland | - | - | poly | 72 | quadratisch | 1580 | 800 | 35 | Aluminium | - | 16.6 | www.napssystems.com
Naps NR100G12 | Naps | NR100G12 | 100 | - | 16.7 | 6 | 21.1 | 6.5 | - | - | - | 1000 | Finnland | - | 11.8 | ribbon | 72 | quadratisch | 1293 | 650 | 34 | Aluminium | - | 9.1 | www.napssystems.com
Naps NR100G24 | Naps | NR100G24 | 100 | - | 33.3 | 3 | 42.2 | 3.2 | - | - | - | 1000 | Finnland | - | 11.8 | ribbon | 72 | quadratisch | 1293 | 650 | 34 | Aluminium | - | 9.3 | www.napssystems.com
NAU NP 167 | NAU | NP 167 | 167 | 5 | 23.2 | 7.2 | 28.9 | 8 | -96 | 3.21 | - | 500 | Japan | Sharp | 13.9 | poly | 48 | quadratisch | 1290 | 990 | 56 | Aluminium | MC-Stecker | 16 | www.nau-gmbh.de
Pfleiderer Terra-Piatta-Solar II | Pfleiderer | Terra-Piatta-Solar II | 55 | 3 | 17.5 | 3.2 | 22 | 3.2 | -78.75 | - | - | 750 | Deutschland | RWE Schott | 11.1 | mono | 36 | ps.-quadratisch | 1420 | 450 | 50 | Kunststoff | MC-Stecker | 11 | www.pfeiderer-dach.de
Phaesun USP 100 (12) | Phaesun | USP 100 (12) | 100 | 1 ¦ 7 | 17.1 | 5.84 | 21 | 6.6 | - | - | - | 600 | Indien | Phaesun | 11.5 | mono | 72 | ps. -quadratisch | 1096 | 796 | 35 | Aluminium | - | 10.5 | www.phaesun.com
Phaesun USP 100 (24) | Phaesun | USP 100 (24) | 100 | 1 ¦ 7 | 34.2 | 2.92 | 41 | 3.4 | - | - | - | 600 | Indien | Phaesun | 11.5 | mono | 72 | ps. -quadratisch | 1096 | 796 | 35 | Aluminium | - | 10.5 | www.phaesun.com
Phaesun USP 145 | Phaesun | USP 145 | 145 | 1 ¦ 7 | 34.2 | 4.24 | 42 | 4.85 | - | - | - | 600 | Indien | Phaesun | 11.7 | mono | 72 | ps. -quadratisch | 1600 | 800 | 35 | Aluminium | - | 14.5 | www.phaesun.com
Photovoltech HI-LINE A 0154, 120W | Photovoltech | HI-LINE A 0154, 120W | 120 | 3 | 26.1 | 4.6 | 32.3 | 5.05 | -110 | 2 | -0.43 | 1000 | Belgien | Photovoltech | - | poly | 54 | quadratisch | 1208 | 808 | 35 | Aluminium | - | 11 | www.photovoltech.be
Photovoltech HI-LINE A 0154, 127W | Photovoltech | HI-LINE A 0154, 127W | 127 | 3 | 26.3 | 4.86 | 32.6 | 5.28 | -110 | 2 | -0.43 | 1000 | Belgien | Photovoltech | - | poly | 54 | quadratisch | 1208 | 808 | 35 | Aluminium | - | 11 | www.photovoltech.be
Photovoltech HI-LINE A 0154, 135W | Photovoltech | HI-LINE A 0154, 135W | 135 | 3 | 26.7 | 5.05 | 32.9 | 5.4 | -110 | 2 | -0.43 | 1000 | Belgien | Photovoltech | - | poly | 54 | quadratisch | 1208 | 808 | 35 | Aluminium | - | 11 | www.photovoltech.be
Photovoltech HI-LINE A 0172, 160W | Photovoltech | HI-LINE A 0172, 160W | 160 | 3 | 34.8 | 4.6 | 43 | 5.05 | -160 | 2 | -0.43 | 1000 | Belgien | Photovoltech | - | poly | 72 | quadratisch | 1600 | 808 | 50 | Aluminium | - | 15 | www.photovoltech.be
Photovoltech HI-LINE A 0172, 170W | Photovoltech | HI-LINE A 0172, 170W | 170 | 3 | 35 | 4.86 | 43.4 | 5.28 | -160 | 2 | -0.43 | 1000 | Belgien | Photovoltech | - | poly | 72 | quadratisch | 1600 | 808 | 50 | Aluminium | - | 15 | www.photovoltech.be
Photovoltech HI-LINE A 0172, 180W | Photovoltech | HI-LINE A 0172, 180W | 180 | 3 | 35.6 | 5.05 | 43.8 | 5.4 | -160 | 2 | -0.43 | 1000 | Belgien | Photovoltech | - | poly | 72 | quadratisch | 1600 | 808 | 50 | Aluminium | - | 15 | www.photovoltech.be
Photowatt PW 1000, 100W | Photowatt | PW 1000, 100W | 100 | 5 | 34.4 | 2.9 | 43.2 | 3 | -156.24 | 1.02 | -0.43 | 600 | Frankreich | Photowatt | 11.1 | poly | 72 | quadratisch | 1335 | 673 | 45 | Aluminium | MC-Stecker | 10.5 | www.photowatt.com
Photowatt PW 1000, 105W | Photowatt | PW 1000, 105W | 105 | 5 | 34.6 | 3.05 | 43.2 | 3.15 | -156.24 | 1.07 | -0.43 | 600 | Frankreich | Photowatt | 11.7 | poly | 72 | quadratisch | 1335 | 673 | 45 | Aluminium | MC-Stecker | 10.5 | www.photowatt.com
Photowatt PW 1000, 110W | Photowatt | PW 1000, 110W | 110 | 5 | 34.8 | 3.15 | 43.4 | 3.4 | -156.24 | 1.16 | -0.43 | 600 | Frankreich | Photowatt | - | poly | 72 | quadratisch | 1335 | 673 | 45 | Aluminium | MC-Stecker | 10.5 | www.photowatt.com
Photowatt PW 1250, 115W | Photowatt | PW 1250, 115W | 115 | 5 | 25.4 | 4.5 | 31.9 | 4.7 | -117.18 | 1.6 | -0.43 | 770 | Frankreich | Photowatt | 11.3 | poly | 54 | quadratisch | 1237 | 822 | 45 | Aluminium | MC-Stecker | 12.5 | www.photowatt.com
Photowatt PW 1250, 125W | Photowatt | PW 1250, 125W | 125 | 5 | 25.9 | 4.8 | 32.3 | 5 | -117.18 | 1.7 | -0.43 | 770 | Frankreich | Photowatt | 12.3 | poly | 54 | quadratisch | 1237 | 822 | 45 | Aluminium | MC-Stecker | 12.5 | www.photowatt.com
Photowatt PW 1250, 135W | Photowatt | PW 1250, 135W | 135 | 5 | 26.4 | 5.1 | 32.4 | 5.3 | -117.18 | 1.8 | -0.43 | 770 | Frankreich | Photowatt | 13.3 | poly | 54 | quadratisch | 1237 | 822 | 45 | Aluminium | MC-Stecker | 12.5 | www.photowatt.com
Photowatt PW 1650, 155W | Photowatt | PW 1650, 155W | 155 | 3 | 34 | 4.6 | 43 | 4.8 | -156.24 | 1.63 | -0.43 | 770 | Frankreich | Photowatt | 11.6 | poly | 72 | quadratisch | 1237 | 1082 | 45 | Aluminium | MC-Stecker | 18 | www.photowatt.com
Photowatt PW 1650, 165W | Photowatt | PW 1650, 165W | 165 | 3 | 34.4 | 4.8 | 43.2 | 5.1 | -156.24 | 1.73 | -0.43 | 770 | Frankreich | Photowatt | 12.3 | poly | 72 | quadratisch | 1237 | 1082 | 45 | Aluminium | MC-Stecker | 18 | www.photowatt.com
Photowatt PW 1650, 175W | Photowatt | PW 1650, 175W | 175 | 3 | 35 | 5 | 43.2 | 5.3 | -156.24 | 1.8 | -0.43 | 600 | Frankreich | Photowatt | 13.1 | poly | 72 | quadratisch | 1237 | 1082 | 45 | Aluminium | MC-Stecker | 18 | www.photowatt.com
Photowatt PW6-110 | Photowatt | PW6-110 | 110 | 3 | 17.2 | 6.4 | 21.7 | 6.9 | -78.12 | 2.35 | -0.43 | 770 | Frankreich | Photowatt | 11.6 | poly | 36 | quadratisch | 1439 | 657 | 45 | Aluminium | MC-Stecker | 13 | www.photowatt.com
Photowatt PW6-123 | Photowatt | PW6-123 | 123 | 3 | 17.6 | 7 | 21.9 | 7.6 | -78.12 | 2.58 | -0.43 | 770 | Frankreich | Photowatt | 13 | poly | 36 | quadratisch | 1439 | 657 | 45 | Aluminium | MC-Stecker | 13 | www.photowatt.com
Photowatt PW6-230 | Photowatt | PW6-230 | 230 | 5 ¦ 3 | 34.9 | 6.6 | 43.6 | 7.2 | -156.24 | 2.45 | -0.43 | 770 | Frankreich | Photowatt | 12.3 | poly | 72 | quadratisch | 1439 | 657 | 45 | Aluminium | MC-Stecker | 25.5 | www.photowatt.com
PV Enterprise SM1200, 12V | PV Enterprise | SM1200, 12V | 120 | - | 17.8 | 6.74 | 21.8 | 7.44 | - | - | - | - | - | - | - | poly | 72 | quadratisch | - | - | - | Aluminium | - | 9.5 | www.pv-enterprise.com
PV Enterprise SM1200, 24V | PV Enterprise | SM1200, 24V | 120 | - | 34.6 | 3.37 | 43.6 | 3.72 | - | - | - | - | - | - | - | poly | 72 | quadratisch | - | - | - | Aluminium | - | 9.5 | www.pv-enterprise.com
PVT Austria PVT-150AE-A Poly | PVT Austria | PVT-150AE-A Poly | 150 | 3 | 33.5 | 4.42 | 39.5 | 4.8 | -130.35 | 2.4 | -0.46 | 750 | Austria | - | 13.16 | poly | 66 | quadratisch | 1441 | 791 | 34 | Aluminium | MC-Stecker | 14.6 | www.pvt-austria.at
PVT Austria PVT-150L Poly | PVT Austria | PVT-150L Poly | 150 | 3 | 33.5 | 4.42 | 39.5 | 4.8 | -130.35 | 2.4 | -0.46 | 750 | Austria | - | 12.56 | poly | 66 | quadratisch | 1465 | 815 | 5.4 | - | MC-Stecker | 12.7 | www.pvt-austria.at
PVT Austria PVT-150MAE-A Mono | PVT Austria | PVT-150MAE-A Mono | 150 | 3 | 33 | 4.6 | 39.9 | 4.8 | -131.67 | 2.4 | -0.42 | 750 | Austria | - | 13.15 | mono | 66 | ps. -quadratisch | 1441 | 791 | 35 | Aluminium | MC-Stecker | 14.6 | www.pvt-austria.at
PVT Austria PVT-150ML Mono | PVT Austria | PVT-150ML Mono | 150 | 3 | 33 | 4.6 | 39.9 | 4.8 | -131.67 | 2.4 | -0.37 | 750 | Austria | - | 12.6 | mono | 66 | ps. -quadratisch | 1465 | 815 | 5.4 | - | MC-Stecker | 14.6 | www.pvt-austria.at
PVT Austria PVT-155AE-A Poly | PVT Austria | PVT-155AE-A Poly | 155 | 3 | 33.4 | 4.56 | 39.5 | 4.9 | -130.35 | 2.45 | -0.46 | 750 | Austria | - | 13.6 | poly | 66 | quadratisch | 1441 | 791 | 34 | Aluminium | MC-Stecker | 14.6 | www.pvt-austria.at
PVT Austria PVT-155L Poly | PVT Austria | PVT-155L Poly | 155 | 3 | 33.4 | 4.56 | 39.5 | 4.9 | -130.35 | 2.45 | -0.46 | 750 | Austria | - | 13.29 | poly | 66 | quadratisch | 1465 | 815 | 5.4 | - | MC-Stecker | 12.7 | www.pvt-austria.at
PVT Austria PVT-155MAE-A Mono | PVT Austria | PVT-155MAE-A Mono | 155 | 3 | 33.2 | 4.7 | 39.9 | 4.8 | -131.67 | 2.4 | -0.42 | 750 | Austria | - | 13.6 | mono | 66 | ps. -quadratisch | 1441 | 791 | 35 | Aluminium | MC-Stecker | 14.6 | www.pvt-austria.at
PVT Austria PVT-155ML Mono | PVT Austria | PVT-155ML Mono | 155 | 3 | 33.2 | 4.7 | 39.9 | 4.8 | -131.67 | 2.4 | -0.37 | 750 | Austria | - | 13.02 | mono | 66 | ps. -quadratisch | 1465 | 815 | 5.4 | - | MC-Stecker | 14.6 | www.pvt-austria.at
PVT Austria PVT-190MAE-A Mono | PVT Austria | PVT-190MAE-A Mono | 190 | 3 | 43.5 | 4.5 | 52.9 | 5.2 | -185.15 | 2.6 | -0.42 | 750 | Austria | - | 12.63 | mono | 88 | ps, -quadratisch | 1441 | 1044 | 35 | Aluminium | MC-Stecker | 19.5 | www.pvt-austria.at
PVT Austria PVT-195AE-B Poly | PVT Austria | PVT-195AE-B Poly | 195 | 3 | 30.2 | 6.5 | 36.7 | 7 | -121.11 | 3.5 | -0.46 | 750 | Austria | - | 13.14 | poly | 60 | quadratisch | 1569 | 946 | 35 | Aluminium | MC-Stecker | 19.4 | www.pvt-austria.at
PVT Austria PVT-200AE-A Poly | PVT Austria | PVT-200AE-A Poly | 200 | 3 | 44.7 | 4.58 | 53 | 4.8 | -174.9 | 2.4 | -0.46 | 750 | Austria | - | 13.29 | poly | 88 | quadratisch | 1441 | 1044 | 35 | Aluminium | MC-Stecker | 19.5 | www.pvt-austria.at
PVT Austria PVT-200AE-B Poly | PVT Austria | PVT-200AE-B Poly | 200 | 3 | 30.2 | 6.54 | 36.7 | 7.17 | -121.11 | 3.59 | -0.46 | 750 | Austria | - | 13.61 | poly | 60 | quadratisch | 1589 | 946 | 35 | Aluminium | MC-Stecker | 19.4 | www.pvt-austria.at
PVT Austria PVT-200MAE-A Mono | PVT Austria | PVT-200MAE-A Mono | 200 | 3 | 43.6 | 4.6 | 52.8 | 5.3 | -184.4 | 2.12 | -0.42 | 750 | Austria | - | 13.29 | mono | 88 | ps. -quadratisch | 1441 | 1044 | 35 | Aluminium | MC-Stecker | 19.5 | www.pvt-austria.at
PVT Austria PVT-205AE-A Poly | PVT Austria | PVT-205AE-A Poly | 205 | 3 | 44.8 | 4.6 | 53 | 4.8 | -174.9 | 2.4 | -0.46 | 750 | Austria | - | 13.63 | poly | 88 | quadratisch | 1441 | 1044 | 35 | Aluminium | MC-Stecker | 19.5 | www.pvt-austria.at
PVT Austria PVT-205MAE-A Mono | PVT Austria | PVT-205MAE-A Mono | 205 | 3 | 44 | 4.8 | 53.2 | 5.5 | -175.56 | 2.75 | -0.42 | 750 | Austria | - | 13.63 | mono | 88 | ps. -quadratisch | 1441 | 1044 | 35 | Aluminium | MC-Stecker | 19.5 | www.pvt-austria.at
PVT Austria PVT-205MAE-B Mono | PVT Austria | PVT-205MAE-B Mono | 205 | 3 | 29.3 | 7.2 | 36.2 | 7.9 | -119.46 | 3.95 | -0.46 | 750 | Austria | - | 13.85 | mono | 60 | ps. -quadratisch | 1569 | 946 | 35 | Aluminium | MC-Stecker | 19.4 | www.pvt-austria.at
PVT Austria PVT-210MAE-B Mono | PVT Austria | PVT-210MAE-B Mono | 210 | 3 | 29.6 | 7.2 | 37.2 | 8.1 | -122.76 | 4.05 | -0.46 | 750 | Austria | - | 14.18 | mono | 60 | ps. -quadratisch | 1569 | 946 | 35 | Aluminium | MC-Stecker | 19.4 | www.pvt-austria.at
PVT Austria PVT-215MAE-A Mono | PVT Austria | PVT-215MAE-A Mono | 215 | 3 | 44 | 4,93 | 53,2 | 5,66 | -175.56 | 2.83 | -0.42 | 750 | Austria | - | 14,29 | mono | 88 | ps. -quadratisch | 1441 | 1044 | 35 | Aluminium | MC-Stecker | 19,5 | www.pvt-austria.at
Rathscheck SolarSklent | Rathscheck | SolarSklent | 55 | 5 | 20.8 | 2.65 | 24.9 | 2.84 | -95.68 | 1.33 | -0.42 | 600 | Deutschland | RWE Schott | 10 | poly | 42 | quadratisch | 921 | 920 | 12 | andere | Kabel MC alt | 8.5 | www.rathscheck.com
Rheinzink Quick Step Solar PV | Rheinzink | Quick Step Solar PV | 63 | 10 | 14 | 4.45 | 16.9 | 4.82 | - | - | - | 1000 | Deutschland | - | 8.6 | mono | - | quadratisch | 2000 | 365 | 12 | - | Kabel MC alt | 19 | www.rheinzink.de
Rheinzink Solar PV, Klick-Leiste | Rheinzink | Solar PV, Klick-Leiste | 64 | 10 | 16.5 | 3.88 | 23.8 | 4.8 | -51.15 | - | - | 1000 | Deutschland | United Solar | 3.4 | a-Si (triple) | - | - | 4000 | 475 | 4 | - | Dose MC alt | 10 | www.rheinzink.de
Rheinzink Solar PV, Stehfalz | Rheinzink | Solar PV, Stehfalz | 64 | 10 | 16.5 | 3.88 | 23.8 | 4.8 | -51.15 | - | - | 1000 | Deutschland | United Solar | 3.7 | a-Si (triple) | - | - | 4000 | 430 | 4 | - | Kabel MC alt | 12 | www.rheinzink.de
Roto Frank RPV 18/14-2 | Roto Frank | RPV 18/14-2 | 338 | 5 | 70.3 | 4.83 | 86 | 5.1 | -246.05 | 1.53 | -0.43 | 800 | Deutschland | Q-Cell | 14.1 | poly | 140 | quadratisch | 1400 | 1960 | 150 | andere | Kabel MC alt | - | www.roto-bauelemente.de
RWE Schott 150 W-44/150 | RWE Schott | 150 W-44/150 | 150 | 1.8 | 22 | 6.82 | 27.1 | 7.23 | -74.8 | 2.73 | -0.43 | 700 | Deutschland | - | 13.4 | poly | 44 | ps. -quadratisch | 1745 | 643 | 30 | Aluminium | Kabel H + S | 14 | http://www.schott.com
RWE Schott ASE-100-GT-FT, 100 W | RWE Schott | ASE-100-GT-FT, 100 W | 100 | 3 | 34.5 | 2.9 | 42.5 | 3.2 | -157 | 3.2 | -0.47 | 800 | Deutschland | ASE | 12.1 | EFG - poly | 72 | quadratisch | 1282 | 644 | 35 | Aluminium | Dose | 8.5 | http://www.schott.com
RWE Schott ASE-100-GT-FT, 105 W | RWE Schott | ASE-100-GT-FT, 105 W | 105 | 3 | 35 | 3 | 42.5 | 3.3 | -157 | 3.2 | -0.47 | 800 | Deutschland | ASE | 12.7 | EFG - poly | 72 | quadratisch | 1282 | 644 | 35 | Aluminium | Dose | 8.5 | http://www.schott.com
RWE Schott ASE-100-GT-FT, 95 W | RWE Schott | ASE-100-GT-FT, 95 W | 95 | 3 | 34.1 | 2.8 | 42.5 | 3.2 | -157 | 3.2 | -0.47 | 800 | Deutschland | ASE | 11.5 | EFG - poly | 72 | quadratisch | 1282 | 644 | 35 | Aluminium | Dose | 8.5 | http://www.schott.com
RWE Schott ASE-145-GT-FT, 145 W | RWE Schott | ASE-145-GT-FT, 145 W | 145 | 5 | 34,1 | 4,24 | 42,2 | 4,69 | -160.36 | 4.69 | - | 800 | Deutschland | ASE | - | EFG - poly | - | - | 1291 | 951 | 35 | Aluminium | MC-Stecker | 13.2 | http://www.schott.com
RWE Schott ASE-160-GT-FT, 150 W | RWE Schott | ASE-160-GT-FT, 150 W | 150 | 5 | 56.5 | 2.65 | 69.4 | 3.03 | -263.7 | 3.03 | -0.47 | 750 | Deutschland | ASE | - | EFG - poly | 120 | quadratisch | 1282 | 1070 | 50 | Aluminium | Tyco | 19.2 | http://www.schott.com
RWE Schott ASE-160-GT-FT, 155 W | RWE Schott | ASE-160-GT-FT, 155 W | 155 | 5 | 56.7 | 2.73 | 69.6 | 3.08 | -264.5 | 3.08 | -0.47 | 750 | Deutschland | ASE | - | EFG - poly | 120 | quadratisch | 1282 | 1070 | 50 | Aluminium | Tyco | 19.2 | http://www.schott.com
RWE Schott ASE-160-GT-FT, 160 W | RWE Schott | ASE-160-GT-FT, 160 W | 160 | 5 | 56.9 | 2.81 | 70.4 | 3.13 | -267.5 | 3.13 | -0.47 | 750 | Deutschland | ASE | - | EFG - poly | 120 | quadratisch | 1282 | 1070 | 50 | Aluminium | Tyco | 19.2 | http://www.schott.com
RWE Schott ASE-160-GT-FT, 163 W | RWE Schott | ASE-160-GT-FT, 163 W | 163 | 5 | 57 | 2,86 | 70 | 3,2 | -266 | 3.2 | -0.47 | 750 | Deutschland | ASE | - | EFG - poly | 120 | quadratisch | 1282 | 1070 | 50 | Aluminium | Tyco | 19.2 | http://www.schott.com
RWE Schott ASE-160-GT-FT, 165 W | RWE Schott | ASE-160-GT-FT, 165 W | 165 | 5 | 57 | 2.9 | 70.5 | 3.2 | -267.9 | 3.2 | -0.47 | 750 | Deutschland | ASE | - | EFG - poly | 120 | quadratisch | 1282 | 1070 | 50 | Aluminium | Tyco | 19.2 | http://www.schott.com
RWE Schott ASE-160-GT-FT, 169 W | RWE Schott | ASE-160-GT-FT, 169 W | 169 | 5 | 57,5 | 2,94 | 70,4 | 3,28 | -267.52 | 3.28 | -0.47 | 750 | Deutschland | ASE | - | EFG - poly | 120 | quadratisch | 1282 | 1070 | 50 | Aluminium | Tyco | 19.2 | http://www.schott.com
RWE Schott ASE-160-GT-FT, 175 W | RWE Schott | ASE-160-GT-FT, 175 W | 175 | 5 | 58 | 3,02 | 71 | 3,34 | -269.8 | 3.34 | -0.47 | 750 | Deutschland | ASE | - | EFG - poly | 120 | quadratisch | 1282 | 1070 | 50 | Aluminium | Tyco | 19.2 | http://www.schott.com
RWE Schott ASE-165-GT-FT/MC, 150 W | RWE Schott | ASE-165-GT-FT/MC, 150 W | 150 | 5 | 35,8 | 4,18 | 42,7 | 4,99 | -162.26 | 4.99 | -0.47 | 860 | Deutachland | ASE | - | MAIN - poly | 72 | quadratisch | 1620 | 810 | 50 | Aluminium | Tyco | 15.5 | http://www.schott.com
RWE Schott ASE-165-GT-FT/MC, 155 W | RWE Schott | ASE-165-GT-FT/MC, 155 W | 155 | 5 | 35,9 | 4,31 | 43,1 | 5,06 | -163.78 | 5.06 | -0.47 | 860 | Deutachland | ASE | - | MAIN - poly | 72 | quadratisch | 1620 | 810 | 50 | Aluminium | Tyco | 15.5 | http://www.schott.com
RWE Schott ASE-165-GT-FT/MC, 160 W | RWE Schott | ASE-165-GT-FT/MC, 160 W | 160 | 4 | 35,9 | 4,46 | 43,5 | 5,12 | -165.3 | 5.12 | -0.47 | 860 | Deutachland | ASE | - | MAIN - poly | 72 | quadratisch | 1620 | 820 | 50 | Aluminium | Tyco | 14 | http://www.schott.com
RWE Schott ASE-165-GT-FT/MC, 165 W | RWE Schott | ASE-165-GT-FT/MC, 165 W | 165 | 4 | 36 | 4,58 | 43,8 | 5,18 | -166.44 | 5.18 | -0.47 | 860 | Deutschland | ASE | - | MAIN - poly | 72 | quadratisch | 1620 | 810 | 50 | Aluminium | Tyco | 14 | http://www.schott.com
RWE Schott ASE-165-GT-FT/MC, 170 W | RWE Schott | ASE-165-GT-FT/MC, 170 W | 170 | 4 | 36 | 4.71 | 44 | 5.25 | -167.2 | 5.25 | -0.47 | 860 | Deutschland | ASE | - | MAIN - poly | 72 | quadratisch | 1620 | 810 | 50 | Aluminium | Tyco | 14 | http://www.schott.com
RWE Schott ASE-190-GT-FT/TF, 180 W | RWE Schott | ASE-190-GT-FT/TF, 180 W | 180 | 4 | 36 | 5,01 | 44,1 | 5,6 | -158.76 | 1.68 | -0.46 | 750 | Deutschland | ASE | - | mono | 72 | ps.-quadratisch | 1620 | 810 | 50 | Aluminium | Tyco | 13.5 | http://www.schott.com
RWE Schott ASE-190-GT-FT/TF, 188 W | RWE Schott | ASE-190-GT-FT/TF, 188 W | 188 | 4 | 36 | 5,22 | 44,6 | 5,7 | -160.56 | 1.71 | -0.46 | 750 | Deutschland | ASE | - | mono | 72 | ps.-quadratisch | 1620 | 810 | 50 | Aluminium | Tyco | 13.5 | http://www.schott.com
RWE Schott ASE-200-GF-FT, 218 W | RWE Schott | ASE-200-GF-FT, 218 W | 218 | 5 | 48 | 4,45 | 58,3 | 5,05 | -221.54 | 5.05 | - | 750 | Deutschland | ASE | - | - | - | - | 1610 | 1060 | 50 | Aluminium | MC-Stecker | 24 | http://www.schott.com
RWE Schott ASE-260-DG-FT, 250 W | RWE Schott | ASE-260-DG-FT, 250 W | 250 | 4 | 57,1 | 4,37 | 70,4 | 4,78 | -267.52 | 4.78 | -0.47 | 1000 | Deutschland | ASE | - | MAIN - poly | 120 | quadratisch | 1605 | 1336 | 50 | Aluminium | Tyco | 41 | http://www.schott.com
RWE Schott ASE-260-DG-FT, 260 W | RWE Schott | ASE-260-DG-FT, 260 W | 260 | 4 | 57,1 | 4,55 | 70,9 | 4,91 | -269.42 | 4.91 | -0.47 | 1000 | Deutschland | ASE | - | MAIN - poly | 120 | quadratisch | 1605 | 1336 | 50 | Aluminium | Tyco | 41 | http://www.schott.com
RWE Schott ASE-260-DG-FT, 268 W | RWE Schott | ASE-260-DG-FT, 268 W | 268 | 4 | 57,2 | 4,69 | 71,4 | 5 | -271.32 | 5 | -0.47 | 1000 | Deutschland | ASE | - | MAIN - poly | 120 | quadratisch | 1605 | 1336 | 50 | Aluminium | Tyco | 41 | http://www.schott.com
RWE Schott ASE-275-DG-FT/MC, 265 W | RWE Schott | ASE-275-DG-FT/MC, 265 W | 265 | 5 | 56,7 | 4,68 | 70,9 | 5,13 | -269.42 | 5.13 | -0.47 | 1000 | Deutschland | ASE | - | MAIN - poly | 120 | quadratisch | 1605 | 1336 | 50 | Aluminium | Tyco | 41 | http://www.schott.com
RWE Schott ASE-275-DG-FT/MC, 274 W | RWE Schott | ASE-275-DG-FT/MC, 274 W | 274 | 5 | 57,4 | 4,78 | 71,5 | 5,23 | -271.7 | 5.23 | -0.47 | 1000 | Deutschland | ASE | - | MAIN - poly | 120 | quadratisch | 1605 | 1336 | 50 | Aluminium | Tyco | 41 | http://www.schott.com
RWE Schott ASE-275-DG-FT/MC, 275 W | RWE Schott | ASE-275-DG-FT/MC, 275 W | 275 | 5 | 59.1 | 4.65 | 73.1 | 5.07 | -277.8 | 5.07 | -0.47 | 1000 | Deutschland | ASE | - | MAIN - poly | 120 | quadratisch | 1592 | 1323 | 7.6 | - | Tyco | 39 | http://www.schott.com
RWE Schott ASE-275-DG-FT/MC, 283 W | RWE Schott | ASE-275-DG-FT/MC, 283 W | 283 | 5 | 58,2 | 4,87 | 72,3 | 5,33 | -274.74 | 5.33 | -0.47 | 1000 | Deutschland | ASE | - | MAIN - poly | 120 | quadratisch | 1605 | 1336 | 50 | Aluminium | Tyco | 41 | http://www.schott.com
RWE Schott ASE-275-DG-FT/MC, 285 W | RWE Schott | ASE-275-DG-FT/MC, 285 W | 285 | 5 | 59.7 | 4.77 | 73.6 | 5.15 | -279.7 | 5.15 | -0.47 | 1000 | Deutschland | ASE | - | MAIN - poly | 120 | quadratisch | 1592 | 1323 | 7.6 | - | Tyco | 39 | http://www.schott.com
RWE Schott ASE-300-DG-FT, 285 W | RWE Schott | ASE-300-DG-FT, 285 W | 285 | 4 | 50.5 | 5.64 | 60 | 6.2 | -236 | 6 | -0.47 | 1000 | USA | ASE | 11.7 | EFG - poly | 216 | quadratisch | 1892 | 1283 | 51 | Aluminium | MC-Stecker | 50 | http://www.schott.com
RWE Schott ASE-300-DG-FT, 300 W | RWE Schott | ASE-300-DG-FT, 300 W | 300 | 4 | 51.2 | 5.9 | 60 | 6.4 | -236 | 6 | -0.47 | 1000 | USA | ASE | 12.4 | EFG - poly | 216 | quadratisch | 1892 | 1283 | 51 | Aluminium | MC-Stecker | 50 | http://www.schott.com
RWE Schott ASE-300-DG-FT, 315 W | RWE Schott | ASE-300-DG-FT, 315 W | 315 | 4 | 51.7 | 6.1 | 64.5 | 6.7 | -236 | 6 | -0.47 | 1000 | USA | ASE | 13 | EFG - poly | 216 | quadratisch | 1892 | 1283 | 51 | Aluminium | MC-Stecker | 50 | http://www.schott.com
RWE Schott ASI-F100, 100W | RWE Schott | ASI-F100, 100 W | 100 | 10 | 50,4 | 1,92 | 68,4 | 2,5 | -225 | 2 | -0.2 | 600 | - | - | 5,4 | amorph | - | - | 1815 | 1015 | 47 | Aluminium | Tyco | 20 | http://www.schott.com
Sanyo HIP-180BE | Sanyo | HIP-180BE | 180 | 10 ¦ 5 | 54 | 3.33 | 66.4 | 3.65 | -173 | 0.99 | -0.33 | 760 | Japan | Sanyo el. | 15.2 | HIT | 96 | ps. -quadratisch | 1320 | 895 | 35 | Aluminium | MC-Stecker alt | 14 | www.sanyo-energy-europe.com
Sanyo HIP-180NE1 | Sanyo | HIP-180NE1 | 180 | 10 ¦ 5 | 36.5 | 4.93 | 45.5 | 5.49 | -118 | 1.65 | -0.33 | 760 | Japan | Sanyo el. | 15.6 | HIT | 66 | ps. -quadratisch | 1443 | 798 | 35 | Aluminium | MC-Stecker alt | 14 | www.sanyo-energy-europe.com
Sanyo HIP-190BE | Sanyo | HIP-190BE | 190 | 10 ¦ 5 | 54.8 | 3.47 | 67.5 | 3.75 | -169 | 0.86 | -0.3 | 760 | Japan | Sanyo el. | 16.1 | HIT | 96 | ps. -quadratisch | 1320 | 895 | 35 | Aluminium | MC-Stecker alt | 14 | www.sanyo-energy-europe.com
Sanyo HIP-190NE1 | Sanyo | HIP-190NE1 | 190 | 10 ¦ 5 | 37.6 | 5.05 | 46.4 | 5.67 | -118 | 1.67 | -0.33 | 760 | Japan | Sanyo el. | 16.5 | HIT | 66 | ps. -quadratisch | 1443 | 798 | 35 | Aluminium | MC-Stecker alt | 14 | www.sanyo-energy-europe.com
Sanyo HIP-200NHE1 | Sanyo | HIP-200NHE1 | 200 | 10 ¦ 5 | 40 | 5 | 49,6 | 5,5 | -128.96 | 1,65 | -0.33 | 760 | Japan | Sanyo el. | 16 | HIT | 72 | ps. -quadratisch | 1570 | 798 | 50 | Aluminium | MC-Stecker alt | 15 | www.sanyo-energy-europe.com
Sanyo HIP-205NHE1 | Sanyo | HIP-205NHE1 | 205 | 10 ¦ 5 | 40,7 | 5,05 | 50,3 | 5,54 | -126 | 1,66 | -0.3 | 760 | Japan | Sanyo el. | - | HIT | 72 | ps. -quadratisch | 1570 | 798 | 35 | - | MC-Stecker | 15 | www.sanyo-energy-europe.com
Sanyo HIP-210NHE1 | Sanyo | HIP-210NHE1 | 210 | 10 ¦ 5 | 41,3 | 5,1 | 50,9 | 5,6 | -127.25 | 1,68 | -0.33 | 760 | Japan | Sanyo el. | 16,8 | HIT | 72 | ps. -quadratisch | 1570 | 798 | 50 | Aluminium | MC-Stecker alt | 15 | www.sanyo-energy-europe.com
Sanyo HIP-215NHE5 | Sanyo | HIP-215NHE5 | 215 | 10 ¦ 5 | 42 | 5,13 | 51,6 | 5,61 | -129 | 1,68 | -0.3 | 1000 | Japan | Sanyo | 17,2 | HIT | 72 | quadratisch | 1570 | 798 | 35 | - | MC Stecker | 15 | www.sanyo-component.com
Sanyo HIP-J54BE | Sanyo | HIP-J54BE | 180 | 10 ¦ 5 | 54 | 3.33 | 66.4 | 3.65 | -172.64 | 0.99 | - | 760 | Japan | Sanyo el. | 15.2 | HIT | 96 | ps. -quadratisch | 1320 | 895 | 35 | Aluminium | MC-Stecker | 15 | www.sanyo-energy-europe.com
Scheuten Multisol 150 A | Scheuten | Multisol 150 A | 150 | 5 | 36.4 | 4.13 | 43.6 | 4.49 | -146.2 | 3.6 | - | 750 | Deutschland | - | - | poly | 72 | quadratisch | 1594 | 810 | 42 | Aluminium | MC-Stecker | 14 | www.scheutensolar.de
Scheuten Multisol 150 S | Scheuten | Multisol 150 S | 160 | 5 | 35.2 | 4.65 | 43.7 | 5.1 | -146.2 | 3.6 | - | 750 | Deutschland | - | - | poly | 72 | quadratisch | 1594 | 810 | 42 | Aluminium | MC-Stecker | 14 | www.scheutensolar.de
Scheuten Multisol 180 A | Scheuten | Multisol 180 A | 175 | 5 | 25,4 | 6,9 | 30,1 | 7,3 | -102.34 | 6.57 | - | 750 | Deutschland | - | 11,7 | poly | 54 | quadratisch | 1500 | 1000 | 42 | Aluminium | MC-Stecker alt | 21 | www.scheutensolar.de
Scheuten Multisol 180 S | Scheuten | Multisol 180 S | 187 | 5 | 25,6 | 7,3 | 32,9 | 7,8 | -111.86 | 7.02 | - | 750 | Deutschland | - | 12,5 | poly | 54 | quadratisch | 1500 | 1000 | 42 | Aluminium | MC-Stecker alt | 21 | www.scheutensolar.de
Scheuten Multisol 200 A | Scheuten | Multisol 200 A | 200 | 5 | 47.5 | 4.21 | 57.5 | 4.6 | -190 | 2.4 | - | 750 | Deutschland | - | - | poly | 96 | quadratisch | 1600 | 1075 | 42 | Aluminium | MC-Stecker | 20 | www.scheutensolar.de
Scheuten Multisol 200 S | Scheuten | Multisol 200 S | 210 | 5 | 47.5 | 4.42 | 57.7 | 4.83 | -190 | 2.4 | - | 750 | Deutschland | - | - | poly | 96 | quadratisch | 1600 | 1075 | 42 | Aluminium | MC-Stecker | 20 | www.scheutensolar.de
Schüco S 125-SP | Schüco | S 125-SP | 125 | 5 ¦ 0 | 19.2 | 6.51 | 24 | 7.27 | -83.04 | 4.14 | - | 600 | Japan | Mitsubishi el. | 12.5 | poly | 40 | quadratisch | 1248 | 803 | 46 | Aluminium | MC-Stecker | 12.5 | www.schueco.de
Schüco S 158-SP | Schüco | S 158-SP | 158 | 5 ¦ 0 | 23.6 | 6.68 | 30.1 | 7.33 | -104.15 | 4.18 | - | 780 | Japan | Mitsubishi el. | 12.5 | poly | 50 | quadratisch | 1580 | 800 | 46 | Aluminium | MC-Stecker | 15.5 | www.schueco.de
Schüco S 325-PP | Schüco | S 325-PP | 325 | 5 ¦ 0 | 72 | 4.51 | 88.3 | 5.05 | -291.39 | - | - | 750 | Japan | Mitsubishi el. | 12.1 | poly | 144 | quadratisch | 2152 | 1252 | 93 | Aluminium | MC-Stecker | 49 | www.schueco.de
SchwabenSolar AS165-12 | SchwabenSolar | AS165-12 | 165 | 3 | 18.3 | 9 | 22 | 9.7 | -72.6 | 1.5 | - | 750 | Deutschland | Q-Cell | 12.9 | poly | 72 | quadratisch | 1600 | 800 | 42 | Aluminium | MC-Stecker | 16 | www.schwabensolar.com
SchwabenSolar AS165-24 | SchwabenSolar | AS165-24 | 165 | 3 | 36.4 | 4.5 | 44 | 4.9 | -145.2 | 1.5 | - | 750 | Deutschland | Q-Cell | 12.9 | poly | 72 | quadratisch | 1600 | 800 | 42 | Aluminium | MC-Stecker | 16 | www.schwabensolar.com
Sesol Quick Solardachst. D4-FrPf/48 | Sesol | Quick Solardachst. D4-FrPf/48 | 45.5 | 5 | 10.1 | 4.5 | 12.2 | 5 | -40.26 | 5 | -0.4 | 750 | Deutschland | - | 11.8 | poly | 30 | quadratisch | 422 | 1228 | 40 | andere | Kabel MC alt | 18 | www.sesol.de
Sesol Quick Solardachst. D6-E58/48 | Sesol | Quick Solardachst. D6-E58/48 | 48 | 5 | 7.1 | 6.8 | 8.5 | 7.5 | -28.05 | 3.75 | -0.45 | 750 | Deutschland | - | 11.7 | poly | 30 | quadratisch | 416 | 1263 | 40 | andere | Kabel MC alt | 18 | www.sesol.de
Sharp ND155E1P | Sharp | ND155E1P | 155 | 5 | 22,6 | 6,86 | 28,3 | 7,63 | -104 | 4,17 | -0.485 | 1000 | - | - | 11,8 | poly | 48 | ps. -quadratisch | 1318 | 994 | 46 | Aluminium | - | 16 | www.sharp.de/solar
Sharp ND160E1 | Sharp | ND160E1 | 152 | 5 | 22.8 | 7.02 | 28.4 | 7.82 | -104 | 4.14 | -0.49 | 1000 | EU (UK) | Sharp | 12.2 | poly | 48 | quadratisch | 1318 | 994 | 46 | Aluminium | Steckanschluss | 16 | www.sharp.de/solar
Sharp NDL3E6E | Sharp | NDL3E6E | - | - | 17,2 | 7,16 | 21.3 | 8.12 | -72.4 | 2.4 | - | 600 | - | - | - | - | - | - | - | - | - | - | - | - | www.sharp.de/solar
Sharp NDN5E3EP | Sharp | NDN5E3EP | 145 | 5 | 22.2 | 6.54 | 28.1 | 7.33 | -104 | 4,17 | -0.485 | 1000 | - | - | 11,8 | poly | 48 | ps. -quadratisch | 1318 | 994 | 46 | Aluminium | - | 16 | www.sharp.de/solar
Sharp NDP5E3EP | Sharp | NDP5E3EP | 155 | 5 | 22,6 | 6,86 | 28,3 | 7,63 | -104 | 4,17 | -0.485 | 1000 | - | - | 11,8 | poly | 48 | ps. -quadratisch | 1318 | 994 | 46 | Aluminium | - | 16 | www.sharp.de/solar
Sharp NDQ0E3E | Sharp | NDQ0E3E | 152 | 5 | 22.8 | 7.02 | 28.4 | 7.82 | -104 | 4.14 | -0.49 | 1000 | Japan | Sharp | 12.2 | poly | 48 | quadratisch | 1318 | 994 | 46 | Aluminium | Steckanschluss | 16 | www.sharp.de/solar
Sharp NE-170U1 | Sharp | NE-170U1 | 170 | 5 | 34,8 | 4,9 | 43,2 | 5,47 | -156 | 2.86 | -0.49 | 600 | Japan | Sharp | 13,1 | poly | 72 | quadratisch | 1575 | 826 | 46 | Aluminium | MC-Stecker | 17 | www.sharp.de/solar
Sharp NEL5E2E | Sharp | NEL5E2E | 125 | 5 | 26 | 4,8 | 32,3 | 5,46 | -109 | 2.89 | -0.48 | 600 | - | Sharp | 13,3 | poly | 54 | quadratisch | 1190 | 792 | 46 | Aluminium | Steckanschluss | 12,5 | www.sharp.de/solar
Sharp NEQ5E3E | Sharp | NEQ5E3E | 165 | 5 | 34.6 | 4.77 | 43.1 | 5.46 | -156 | 2.89 | -0.49 | 1000 | Japan | Sharp | 12.7 | poly | 72 | quadratisch | 1575 | 826 | 46 | Aluminium | Steckanschluss | 17 | www.sharp.de/solar
Sharp NT175E1 | Sharp | NT175E1 | 175 | 5 | 35.4 | 4.95 | 44.4 | 5.4 | -156 | 2.86 | -0.49 | 1000 | EU (UK) | Sharp | 13.5 | mono | 72 | ps. -quadratisch | 1575 | 826 | 46 | Aluminium | Steckanschluss | 17 | www.sharp.de/solar
Sharp NT175U1 | Sharp | NT175U1 | 175 | 5 | 35.4 | 4.95 | 44.4 | 5.55 | -156 | 2.86 | -0.49 | 600 | - | Sharp | 13.5 | mono | 72 | ps. -quadratisch | 1575 | 826 | 46 | Aluminium | Steckanschluss | 17 | www.sharp.de/solar
Sharp NTR5E3E | Sharp | NTR5E3E | 175 | 5 | 35.4 | 4.95 | 44.4 | 5.4 | -156 | 2.86 | -0.49 | 1000 | Japan | Sharp | 13.5 | mono | 72 | ps. -quadratisch | 1575 | 826 | 46 | Aluminium | Steckanschluss | 17 | www.sharp.de/solar
Sharp NUS0E3E | Sharp | NUS0E3E | 180 | 5 | 23.7 | 7.6 | 30 | 8.37 | -104 | 4.45 | -0.49 | 1000 | Japan | Sharp | 13.7 | mono | 48 | ps. -quadratisch | 1318 | 994 | 46 | Aluminium | Steckanschluss | 16 | www.sharp.de/solar
Sharp NUS5E3E | Sharp | NUS5E3E | 185 | - | 24 | 7,71 | 30,2 | 8,54 | -104 | 4.53 | -0.485 | 1000 | - | Sharp | - | - | - | - | - | - | - | - | - | 16 | www.sharp.de/solar
Shell PowerMax Plus 150 | Shell | PowerMax Plus 150 | 150 | 5 | 33 | 4.55 | 42.6 | 5.1 | -148 | 1.45 | -0.5 | 1000 | - | - | 11.4 | poly | 72 | quadratisch | 1622 | 814 | 40 | Aluminium | - | - | www.shellsolar.com
Shell PowerMax Plus 160 | Shell | PowerMax Plus 160 | 160 | 5 | 34 | 4.71 | 43.1 | 5.2 | -148 | 1.45 | -0.5 | 1000 | - | - | 12.1 | poly | 72 | quadratisch | 1622 | 814 | 40 | Aluminium | - | - | www.shellsolar.com
Shell PowerMax Ultra 165 | Shell | PowerMax Ultra 165 | 165 | 5 | 35 | 4.72 | 44.5 | 5.4 | -145 | 1.4 | -0.43 | 1000 | - | - | 12.5 | mono | 72 | ps. -quadratisch | 1622 | 814 | 40 | Aluminium | - | - | www.shellsolar.com
Shell PowerMax Ultra 175 | Shell | PowerMax Ultra 175 | 175 | 5 | 35.4 | 4.95 | 44.6 | 5.43 | -145 | 1.4 | -0.43 | 1000 | - | - | 13.3 | mono | 72 | ps. -quadratisch | 1622 | 814 | 40 | Aluminium | - | - | www.shellsolar.com
Shell SQ 140-C | Shell | SQ 140-C | 140 | 5 | 33 | 4.25 | 42.8 | 4.7 | -161 | 1.4 | -0.52 | 1000 | USA | - | 10.6 | mono | 72 | ps. -quadratisch | 1622 | 814 | 54 | Aluminium | MC-Stecker | 17.2 | www.shellsolar.com
Shell SQ 150-C | Shell | SQ 150-C | 150 | 5 | 34 | 4.4 | 43.4 | 4.8 | -161 | 1.4 | -0.52 | 1000 | USA | - | 11.4 | mono | 72 | ps. -quadratisch | 1622 | 814 | 54 | Aluminium | MC-Stecker | 17.2 | www.shellsolar.com
Shell SQ 160-C | Shell | SQ 160-C | 160 | 5 | 35 | 4.58 | 43.5 | 4.9 | -161 | 1.4 | -0.52 | 1000 | USA | - | 12.1 | mono | 72 | ps. -quadratisch | 1622 | 814 | 54 | Aluminium | MC-Stecker | 17.2 | www.shellsolar.com
Shell ST 40 CIS Modul | Shell | ST 40 CIS | 40 | 5 | 16.6 | 2.5 | 23.3 | 2.68 | -100 | 0.35 | -0.6 | 600 | - | Shell | 8 | CIS | - | monolithisch | 1264 | 286 | 35 | Aluminium | - | 7 | www.shellsolar.com
Siemens SM 140 | Siemens | SM 140 | 140 | 5 | 33 | 4.25 | 42.8 | 4.7 | -161 | 1.4 | -0.52 | 1000 | - | - | - | mono | 72 | ps. -quadratisch | 1619 | 814 | 40 | Aluminium | - | 14.8 | www.gwu-solar.de
Siemens SM 150 | Siemens | SM 150 | 150 | 5 | 34 | 4.4 | 43.4 | 4.8 | -161 | 1.4 | -0.52 | 1000 | - | - | - | mono | 72 | ps. -quadratisch | 1619 | 814 | 40 | Aluminium | - | 14.8 | www.gwu-solar.de
Siemens SP 130 | Siemens | SP 130 | 130 | - | 33 | 3,95 | 42,8 | 4,5 | -77 | 2,06 | - | 1000 | - | - | - | mono | 72 | ps. -quadratisch | 1619,4 | 814 | 54 | - | - | - | www.gwu-solar.de
Siliken SLK36P6-120Wp-12V | Siliken | SLK36P6-120Wp-12V | 120 | 5 | 18.2 | 6.6 | 22.2 | 7.21 | -76.32 | 2.2 | -0.43 | 750 | Spanien | Q-Cell | 12.9 | poly | 36 | quadratisch | 1420 | 655 | 40 | Aluminium | Tyco | 11 | www.siliken.com
Siliken SLK36P6L-130Wp-12V | Siliken | SLK36P6L-130Wp-12V | 130 | 5 | 17.8 | 7.46 | 22.3 | 7.83 | -76.32 | 2.3 | -0.43 | 750 | Spanien | - | - | poly | 36 | quadratisch | 1490 | 673 | 40 | Aluminium | Tyco | 12 | www.siliken.com
Siliken SLK60P6-200Wp-30Vmpp | Siliken | SLK60P6-200Wp-30Vmpp | 200 | 5 | 30.3 | 6.6 | 37 | 7.21 | -127 | 2.2 | -0.43 | 750 | Spanien | Q-Cell | 13.3 | poly | 60 | quadratisch | 1580 | 955 | 40 | Aluminium | Tyco | 22 | www.siliken.com
Siliken SLK60P6-215Wp-30Vmpp | Siliken | SLK60P6-215Wp-30Vmpp | 215 | 5 | 30.3 | 7.1 | 37 | 7.8 | -127.2 | 2.2 | -0.43 | 750 | Spanien | Sunways | 13.9 | poly | 60 | quadratisch | 1651 | 991 | 40 | Aluminium | Tyco | 19 | www.siliken.com
Siliken SLK66P5-150Wp-33V | Siliken | SLK66P5-150Wp-33V | 150 | 5 | 33.2 | 4.52 | 40.6 | 4.79 | -132 | 3.13 | -0.37 | 750 | Spanien | - | - | poly | 66 | quadratisch | 1466 | 801 | 40 | Aluminium | Tyco | 15 | www.siliken.com
Siliken SLK72M5-176Wp-24V | Siliken | SLK72M5-176Wp-24V | 176 | 5 | 36.6 | 4.81 | 44.4 | 5.48 | -159.4 | 1.6 | -0.34 | 750 | Spanien | - | - | mono | 72 | ps. -quadratisch | 1580 | 806 | 40 | Aluminium | Tyco | 15.5 | www.siliken.com
Siliken SLK72M5-180Wp-24V | Siliken | SLK72M5-180Wp-24V | 180 | 5 | 36.8 | 4.89 | 44.4 | 5.48 | -159.4 | 1.6 | -0.34 | 750 | Spanien | Sunways | 14.1 | mono | 72 | ps. -quadratisch | 1580 | 806 | 40 | Aluminium | Tyco | 15.5 | www.siliken.com
Siliken SLK72M5-184Wp-24V | Siliken | SLK72M5-184Wp-24V | 184 | 5 | 36.9 | 4.99 | 44.5 | 5.48 | -159.4 | 1.6 | -0.34 | 750 | Spanien | Sunways | 14.5 | mono | 72 | ps. -quadratisch | 1580 | 806 | 40 | Aluminium | Tyco | 15.5 | www.siliken.com
Siliken SLK72P4-100Wp-24V | Siliken | SLK72P4-100Wp-24V | 100 | 5 | 35.1 | 2.85 | 42 | 3.15 | -158.4 | 3.5 | -0.4 | 750 | Spanien | - | - | poly | 72 | quadratisch | 1272 | 640 | 40 | Aluminium | Tyco | 10 | www.siliken.com
Siliken SLK72P5-160Wp-24V | Siliken | SLK72P5-160Wp-24V | 160 | 5 | 36.2 | 4.42 | 43.6 | 4.79 | -144 | 3.13 | -0.37 | 750 | Spanien | ErSol | 12.6 | poly | 72 | quadratisch | 1580 | 806 | 40 | Aluminium | Tyco | 15.5 | www.siliken.com
Siliken SLK72P5-165Wp-24V | Siliken | SLK72P5-165Wp-24V | 165 | 5 | 36.4 | 4.53 | 43.9 | 4.84 | -144 | 3.13 | -0.37 | 750 | Spanien | - | - | poly | 72 | quadratisch | 1580 | 806 | 40 | Aluminium | Tyco | 15.5 | www.siliken.com
Siliken SLK72P5-170Wp-24V | Siliken | SLK72P5-170Wp-24V | 170 | 5 | 36.6 | 4.64 | 44.3 | 4.86 | -144 | 3.13 | -0.37 | 750 | Spanien | Sunways | 13.4 | poly | 72 | quadratisch | 1580 | 806 | 40 | Aluminium | Tyco | 15.5 | www.siliken.com
Siliken SLK80P5-185Wp-40Vmpp | Siliken | SLK80P5-185Wp-40Vmpp | 185 | 5 | 40.4 | 4.58 | 49.3 | 4.84 | -160 | 3.13 | -0.37 | 750 | Spanien | - | - | poly | 80 | quadratisch | 1330 | 1070 | 40 | Aluminium | Tyco | 19 | www.siliken.com
Solar Fabrik SF 150/2 A-146 | Solar-Fabrik | SF 150/2 A-146 | 146 | 2 | 32.4 | 4.5 | 39.9 | 5 | -198 | 0.6 | -0.3 | 840 | Deutschland | - | - | - | 66 | quadratisch | 1466 | 801 | 35 | Aluminium | - | 14.5 | www.solar-fabrik.de
Solar Fabrik SF 150/2 A-150 | Solar-Fabrik | SF 150/2 A-150 | 150 | 2 | 32.6 | 4.6 | 40.2 | 5.1 | -198 | 0.6 | -0.3 | 840 | Deutschland | - | - | - | 66 | quadratisch | 1466 | 801 | 35 | Aluminium | - | 14.5 | www.solar-fabrik.de
Solar Fabrik SF 150/2 A-154 | Solar-Fabrik | SF 150/2 A-156 | 154 | 2 | 32.8 | 4.69 | 40.5 | 5.21 | -198 | 0.6 | -0.3 | 840 | Deutschland | - | - | - | 66 | quadratisch | 1466 | 801 | 35 | Aluminium | - | 14.5 | www.solar-fabrik.de
Solar Fabrik SF 150/2 A-154 | Solar-Fabrik | SF 150/2 A-158 | 158 | 2 | 33 | 4.78 | 40.7 | 5.25 | -198 | 0.6 | -0.3 | 840 | Deutschland | - | - | - | 66 | quadratisch | 1466 | 801 | 35 | Aluminium | - | 14.5 | www.solar-fabrik.de
Solar Intergrated PV-Element SI 1088 T2 | Solar Intergrated | PV-Element SI 1088 T2 | 1088 | - | 264 | 4,13 | 369,6 | 5,10 | -1404.48 | 5.1 | -0.21 | 1000 | - | - | - | - | - | - | - | - | - | - | - | - | -
Solara S 820 TI | Solara | S 820 TI | 146 | 4 | 35.2 | 4.15 | 42.5 | 4.56 | -140.25 | 2.28 | -0.5 | 750 | Deutschland | ErSol | 11.1 | poly | 72 | quadratisch | 1610 | 820 | 35 | Aluminium | Tyco | 19 | www.solara.de
Solara S 830 TI | Solara | S 830 TI | 156 | 4 | 35.8 | 4.36 | 42.8 | 4.65 | -141.24 | 2.33 | -0.5 | 750 | Deutschland | Q-Cell | 11.8 | poly | 72 | quadratisch | 1610 | 820 | 35 | Aluminium | Tyco | 19 | www.solara.de
Solara S 836 TI | Solara | S 836 TI | 140 | 5 | 23,7 | 5,91 | 29,3 | 6,5 | -96.69 | 3.25 | -0.5 | 750 | Deutschland | - | - | poly | 50 | quadratisch | 1608 | 818 | 35 | Aluminium | - | 15 | www.solara.de
Solara S 840 TI | Solara | S 840 TI | 166 | 4 | 36.5 | 4.55 | 43.2 | 4.79 | -142.56 | 2.4 | -0.5 | 750 | Deutschland | ErSol | 12.6 | poly | 72 | quadratisch | 1610 | 820 | 35 | Aluminium | Tyco | 19 | www.solara.de
Solara S 845 TI Q6L | Solara | S 845 TI Q6L | 145 | 4 | 23,6 | 6,15 | 30,20 | 6,67 | -96.64 | 2.001 | -0.43 | 750 | Deutschland | - | - | poly | 50 | quadratisch | 1640 | 840 | 35 | Aluminium | MC-Stecker | 17 | www.solara.de
Solara S 846 TI | Solara | S 846 TI | 150 | 5 | 23,9 | 6,28 | 29,5 | 6,95 | -106 | 2,2 | -0.43 | 750 | Deutschland | - | - | poly | 50 | quadratisch | 1608 | 818 | 35 | Aluminium | - | 17 | www.solara.de
Solara S 850 TI | Solara | S 850 TI | 150 | 3 | 35,6 | 4,23 | 42,5 | 4,68 | -161.5 | 2.808 | -0.48 | 750 | Deutschland | - | - | poly | - | quadratisch | 1608 | 818 | 35 | Aluminium | - | 17 | www.solara.de
Solara S 851 TI Q6L | Solara | S 851 TI Q6L | 151 | 3 | 24 | 6,3 | 29,6 | 7 | -94.72 | 2.1 | -0.43 | 750 | Deutschland | - | - | poly | 50 | quadratisch | 1640 | 840 | 35 | Aluminium | MC-Stecker | 17 | www.solara.de
Solara S 855 TI | Solara | S 855 TI | 155 | 3 | 53,8 | 4,34 | 48 | 4,75 | -182.4 | 2.85 | -0.48 | 750 | Deutschland | - | - | poly | - | quadratisch | 1608 | 818 | 35 | Aluminium | - | 17 | www.solara.de
Solara S 855 TI-160 | Solara | S 855 TI-160 | 160 | 4 | 35,9 | 4,46 | 43,2 | 4,85 | -164.16 | 2.91 | -0.48 | 750 | Deutschland | - | - | poly | 72 | quadratisch | 1608 | 818 | 35 | Aluminium | - | 15,5 | www.solara.de
Solara S 856 TI | Solara | S 856 TI | 160 | 5 | 24 | 6,67 | 29,65 | 7 | -112.67 | 4.2 | -0.48 | 750 | Deutschland | - | - | poly | 50 | quadratisch | 1608 | 818 | 35 | Alimunium | - | 17 | www.solara.de
Solara S 860 TI | Solara | S 860 TI | 170 | 3 | 37.3 | 4.56 | 43.6 | 4.9 | -143.88 | 2.45 | -0.5 | 750 | Deutschland | Q-Cell | 12.9 | poly | 72 | quadratisch | 1610 | 820 | 35 | Aluminium | Tyco | 19 | www.solara.de
Solara S 861 TI Q6L | Solara | S 861 TI Q6L | 161 | 3 | 24,4 | 6,6 | 29,7 | 7,35 | -95.04 | 2.205 | -0.43 | 750 | Deutschland | - | - | poly | 50 | quadratisch | 1640 | 840 | 35 | Aluminium | MC-Stecker | 17 | www.solara.de
Solara S 865 TI Q6L | Solara | S 865 TI Q6L | 165 | 3 | 24,6 | 6,71 | 29,7 | 7,35 | -95.04 | 2.205 | -0.43 | 750 | Deutschland | - | - | poly | 50 | quadratisch | 1640 | 840 | 35 | Aluminium | MC-Stecker | 17 | www.solara.de
Solara S 866 TI | Solara | S 866 TI | 166 | 4 | 25 | 6.64 | 29.85 | 7.2 | -106 | 2.22 | -0.43 | 750 | Deutschland | Q-Cell | 12.6 | poly | 50 | quadratisch | 1608 | 818 | 35 | Aluminium | Tyco | 17 | www.solara.de
Solara S 870 TI Q6L | Solara | S 870 TI Q6L | 170 | 3 | 24,7 | 6,88 | 29,82 | 7,45 | -95.424 | 2.235 | -0.43 | 750 | Deutschland | - | - | poly | 50 | quadratisch | 1640 | 840 | 35 | Aluminium | MC-Stecker | 17 | www.solara.de
Solara S 880 TI Q6L | Solara | S 880 TI Q6L | 180 | 3 | 24,9 | 7,23 | 29,95 | 7,73 | -106 | 2.319 | -0.43 | 750 | Deutschland | - | - | poly | 50 | quadratisch | 1640 | 840 | 35 | Aluminium | MC-Stecker | 17 | www.solara.de
Solara S 885 TI Q6L | Solara | S 885 TI Q6L | 185 | 3 | 24,9 | 7,43 | 30,5 | 7,83 | -97.6 | 2.349 | -0.43 | 750 | Deutschland | - | - | poly | 50 | quadratisch | 1640 | 840 | 35 | Aluminium | MC-Stecker | 17 | www.solara.de
Solara S 890 TI Q6L | Solara | S 890 TI Q6L | 190 | 3 | 24,9 | 7,63 | 30 | 8,22 | -96 | 2.466 | -0.43 | 750 | Deutschland | - | - | poly | 50 | quadratisch | 1640 | 840 | 35 | Aluminium | MC-Stecker | 17 | www.solara.de
Solara SM7000 | Solara | SM7000 | 160 | 5 | 22.8 | 7.02 | 28.4 | 8.04 | -104 | 3.22 | -0.5 | 1000 | Deutschland | - | 12.2 | poly | 48 | quadratisch | 1318 | 994 | 46 | Aluminium | MC-Stecker | 16 | www.solara.de
Solara SM7001 | Solara | SM7001 | 165 | 5 | 34.6 | 4.77 | 43.1 | 5.46 | -156 | 2.18 | -0.5 | 1000 | Deutschland | - | 12.7 | poly | 72 | quadratisch | 1575 | 826 | 46 | Aluminium | MC-Stecker | 17 | www.solara.de
Solara SM7002 | Solara | SM7002 | 175 | 5 | 35,4 | 4,95 | 44,4 | 5,4 | -156 | 2.862 | -0.485 | 1000 | Deutschland | - | - | poly | 72 | quadratisch | 1575 | 826 | 46 | Aluminium | MC-Stecker | 17 | www.solara.de
Solar-Fabrik SF 100/2 | Solar-Fabrik | SF 100/2 | 100 | 5 | 22.8 | 4.4 | 28.6 | 4.9 | -96 | 4.5 | - | 840 | Deutschland | RWE Schott | 12.3 | poly | 48 | quadratisch | 1282 | 644 | 35 | Aluminium | - | 10 | www.solar-fabrik.de
Solar-Fabrik SF 120-115 | Solar-Fabrik | SF 120-115 | 115 | 5 | 17.3 | 6.65 | 22 | 7.2 | -76 | 2.2 | - | 840 | Deutschland | RWE Schott | 12 | poly | 36 | quadratisch | 1476 | 660 | 35 | Aluminium | - | 11.5 | www.solar-fabrik.de
Solar-Fabrik SF 125 | Solar-Fabrik | SF 125 | 125 | 2.5 | 17.35 | 7.2 | 22 | 7.7 | -76 | 2.3 | -0.41 | 840 | Deutschland | RWE Schott | - | - | 36 | quadratisch | 1491 | 669 | 35 | Aluminium | - | 12.5 | www.solar-fabrik.de
Solar-Fabrik SF 125-120 | Solar-Fabrik | SF 125-120 | 120 | 2.5 | 17.2 | 6.98 | 21.9 | 7.5 | -76 | 2.3 | -0.41 | 840 | Deutschland | RWE Schott | - | - | 36 | quadratisch | 1491 | 669 | 35 | Aluminium | - | 12.5 | www.solar-fabrik.de
Solar-Fabrik SF 125-130 | Solar-Fabrik | SF 125-130 | 130 | 2.5 | 17.5 | 7.43 | 22.25 | 7.9 | -76 | 2.3 | -0.4 | 840 | Deutschland | RWE Schott | - | - | 36 | quadratisch | 1491 | 669 | 35 | Aluminium | - | 12.5 | www.solar-fabrik.de
Solar-Fabrik SF 145A | Solar-Fabrik | SF 145A | 145 | 5 | 34.1 | 4.24 | 42.2 | 4.69 | -144 | 4.5 | - | 840 | Deutschland | - | - | EFG | 72 | quadratisch | 1291 | 951 | 35 | Aluminium | - | 14.5 | www.solar-fabrik.de
Solarstocc SL 170 | Solarstocc | SL 170 | 170 | 5 | 36.3 | 4.69 | 43.7 | 4.9 | -144.21 | 2.45 | -0.5 | 750 | Deutschland | ErSol | 13.4 | poly | 72 | quadratisch | 1575 | 795 | 40 | Aluminium | MC-Stecker | 17 | www.solarstocc.com
Solarstocc SL 193 | Solarstocc | SL 193 | 193 | 5 | 39.78 | 4.85 | 48 | 5.05 | -158.4 | 2.53 | -0.5 | 750 | Deutschland | ErSol | 14.3 | poly | 72 | quadratisch | 1725 | 795 | 40 | Aluminium | MC-Stecker | 18.5 | www.solarstocc.com
Solarstocc SL 196 | Solarstocc | SL 196 | 196 | 5 | 28.7 | 6.84 | 34.65 | 7.35 | -114.35 | 3.68 | -0.5 | 750 | Deutschland | ErSol | 14.3 | poly | 55 | quadratisch | 1725 | 795 | 40 | Aluminium | MC-Stecker | 18.5 | www.solarstocc.com
Solarstocc X 160 | Solarstocc | X 160 | 160 | 5 | 34.7 | 4.62 | 42.9 | 4.9 | -141.57 | 2.45 | -0.5 | 750 | Deutschland | - | - | mono | 72 | ps. -quadratisch | 1575 | 795 | 40 | - | - | 15 | www.solarstocc.com
Solartec SI72-102-12 | Solartec | SI72-102-12 | 102 | 5 | 17.6 | 6.1 | 21.6 | 6.5 | -79.92 | 3.51 | -0.4 | 760 | - | - | - | mono | 72 | ps. -quadratisch | 1310 | 654 | 40 | Aluminium | - | 11.5 | www.solartec.cz
Solartec SI72-102-24 | Solartec | SI72-102-24 | 102 | 5 | 34.8 | 3.05 | 43.2 | 3.25 | -159.84 | 1.76 | -0.4 | 760 | - | - | - | mono | 72 | ps. -quadratisch | 1310 | 654 | 40 | Aluminium | - | 11.5 | www.solartec.cz
Solartec SI72-110-12 | Solartec | SI72-110-12 | 110 | 5 | 17.6 | 6.3 | 21.6 | 6.7 | -79.92 | 3.62 | -0.4 | 760 | - | - | - | mono | 72 | ps. -quadratisch | 1310 | 654 | 40 | Aluminium | - | 11.5 | www.solartec.cz
Solartec SI72-110-24 | Solartec | SI72-110-24 | 110 | 5 | 34.8 | 3.15 | 43.2 | 3.35 | -159.84 | 1.81 | -0.4 | 760 | - | - | - | mono | 72 | ps. -quadratisch | 1310 | 654 | 40 | Aluminium | - | 11.5 | www.solartec.cz
Solarwatt M120-72GEG ISO | Solarwatt | M120-72GEG ISO | 120 | 3 | 36 | 3.33 | 44.4 | 3.62 | -159.84 | 1.07 | -0.46 | 750 | Deutschland | - | - | mono | 72 | ps. -quadratisch | 1400 | 800 | 31 | - | MC-Stecker | 43 | www.solarwatt.de
Solarwatt M120-72GEG LK | Solarwatt | M120-72GEG LK | 120 | 3 | 36 | 3.33 | 44.4 | 3.62 | -159.84 | 1.07 | -0.46 | 750 | Deutschland | - | - | mono | 72 | ps. -quadratisch | 1310 | 675 | 20 | - | MC-Stecker | 20 | www.solarwatt.de
Solarwatt M120-72GET AK | Solarwatt | M120-72GET AK | 120 | 3 | 36 | 3.33 | 44.4 | 3.62 | -159.84 | 1.07 | -0.46 | 750 | Deutschland | - | - | mono | 72 | ps. -quadratisch | 1282 | 644 | 35 | Aluminium | MC-Stecker | 10 | www.solarwatt.de
Solarwatt M120-72GET LK | Solarwatt | M120-72GET LK | 120 | 3 | 36 | 3.33 | 44.4 | 3.62 | -159.84 | 1.07 | -0.46 | 750 | Deutschland | - | - | mono | 72 | ps. -quadratisch | 1310 | 675 | 20 | - | MC-Stecker | 10 | www.solarwatt.de
Solarwatt M120-72GET LK Blackline | Solarwatt | M120-72GET LK Blackline | 120 | 5 | 36 | 3.33 | 44.4 | 3.62 | -159.84 | 1.07 | -0.46 | 750 | Deutschland | - | - | mono | 72 | ps. -quadratisch | 1310 | 675 | 20 | - | MC-Stecker | 10 | www.solarwatt.de
Solarwatt M30-18GEG | Solarwatt | M30-18GEG | 28 | 3 | 9 | 3.08 | 10.9 | 3.36 | -39.24 | 1.01 | -0.47 | 1000 | Deutschland | - | - | mono | 18 | quadratisch | 1095 | 395 | 20 | Polycarbonatdachplatten | MC-Stecker | 8.1 | www.solarwatt.de
Solarwatt P160-72GET AK | Solarwatt | P160-72GET AK | 160 | 3 | 35.2 | 4.5 | 43.2 | 4.9 | -168.48 | 1.97 | -42 | 750 | Deutschland | - | - | poly | 72 | quadratisch | 1619 | 810 | 34 | Aluminium | MC-Stecker | 15 | www.solarwatt.de
Solarwatt P210-60GET AK, 195W | Solarwatt | P210-60GET AK, 195W | 195 | 10 ¦ 3 | 27,7 | 7,04 | 36,5 | 8,16 | -116.8 | 4.896 | -0.37 | 870 | Deutschland | - | - | poly | 60 | ps. -quadratisch | 1680 | 990 | 50 | - | Tyco | 24 | www.solarwatt.de
Solarwatt P210-60GET AK, 200W | Solarwatt | P210-60GET AK, 200W | 200 | 10 ¦ 3 | 27,8 | 7,19 | 36,6 | 8,2 | -117.12 | 4,92 | -0.37 | 870 | Deutschland | - | - | poly | 60 | ps. -quadratisch | 1680 | 990 | 50 | - | Tyco | 24 | www.solarwatt.de
Solarwatt P210-60GET AK, 205W | Solarwatt | P210-60GET AK, 205W | 205 | 10 ¦ 3 | 28 | 7,32 | 36,7 | 8,24 | -117.44 | 4.944 | -0.37 | 870 | Deutschland | - | - | poly | 60 | ps. -quadratisch | 1680 | 990 | 50 | - | Tyco | 24 | www.solarwatt.de
Solarwatt P210-60GET AK, 210W | Solarwatt | P210-60GET AK, 210W | 210 | 10 ¦ 3 | 28,2 | 7,45 | 36,8 | 8,28 | -117.76 | 4.968 | -0.37 | 870 | Deutschland | - | - | poly | 60 | ps. -quadratisch | 1680 | 990 | 50 | - | Tyco | 24 | www.solarwatt.de
Solarwatt P210-60GET AK, 215W | Solarwatt | P210-60GET AK, 215W | 215 | 10 ¦ 3 | 28,3 | 7,6 | 37 | 8,33 | -118.4 | 4.998 | -0.37 | 870 | Deutschland | - | - | poly | 60 | ps. -quadratisch | 1680 | 990 | 50 | - | Tyco | 24 | www.solarwatt.de
Solarwatt P210-60GET AK, 220W | Solarwatt | P210-60GET AK, 220W | 220 | 10 ¦ 3 | 28,4 | 7,75 | 37,2 | 8,38 | -119.04 | 5.028 | -0.37 | 870 | Deutschland | - | - | poly | 60 | ps. -quadratisch | 1680 | 990 | 50 | - | Tyco | 24 | www.solarwatt.de
Solarwatt P220-92GET LK/S | Solarwatt | P220-92GET LK/S | 220 | 3 | 49 | 4.5 | 59.1 | 4.87 | -186.2 | 4.87 | -0.4 | 750 | Deutschland | - | - | poly | 96 | quadratisch | 1604 | 1056 | 50 | - | MC-Stecker | 21 | www.solarwatt.de
Solarwatt P220-96GET AK/S | Solarwatt | P220-96GET AK/S | 220 | 3 | 49 | 4.5 | 59.1 | 4.87 | -186.2 | 4.87 | -0.4 | 750 | Deutschland | - | - | poly | 96 | quadratisch | 1610 | 1060 | 50 | Aluminium | MC-Stecker | 24 | www.solarwatt.de
Solarwatt P35-16GEG | Solarwatt | P35-16GEG | 35 | 3 | 8 | 4.38 | 9.63 | 4.87 | -36.59 | 4.87 | -0.4 | 1000 | Deutschland | - | - | poly | 16 | quadratisch | 1095 | 395 | 20 | Polycarbonatdachplatten | MC-Stecker | 8.1 | www.solarwatt.de
SolarWorld SW 155 mono, 24V | SolarWorld | SW 155 mono, 24V | 155 | 3 | 33.5 | 4.7 | 42.1 | 5.2 | -147.35 | 2.6 | - | 750 | Deutschland | - | 11.9 | mono | 72 | ps. -quadratisch | 1610 | 810 | 34 | Aluminium | MC-Stecker | 15 | www.solarworld.de
SolarWorld SW 155 poly, 24V | SolarWorld | SW 155 poly, 24V | 155 | 3 | 34.5 | 4.5 | 43.1 | 4.9 | -168.09 | 1.96 | - | 750 | Deutschland | - | 11.9 | poly | 72 | quadratisch | 1610 | 810 | 34 | Aluminium | MC-Stecker | 15 | www.solarworld.de
SolarWorld SW 165 mono, 24V | SolarWorld | SW 165 mono, 24V | 165 | 3 | 34.6 | 4.8 | 43 | 5.3 | -150.5 | 2.12 | - | 750 | Deutschland | - | 12.7 | mono | 72 | ps. -quadratisch | 1610 | 810 | 34 | Aluminium | MC-Stecker | 15 | www.solarworld.de
SolarWorld SW 165 poly, 12V | SolarWorld | SW 165 poly, 12V | 165 | 3 | 17.7 | 9.4 | 21.65 | 10.2 | -84.44 | 4.08 | - | 750 | Deutschland | - | 12.7 | poly | 72 | quadratisch | 1610 | 810 | 34 | Aluminium | MC-Stecker | 15 | www.solarworld.de
SolarWorld SW 165 poly, 24V | SolarWorld | SW 165 poly, 24V | 165 | 3 | 35.4 | 4.7 | 43.3 | 5.1 | -168.87 | 2.04 | - | 750 | Deutschland | - | 12.7 | poly | 72 | quadratisch | 1610 | 810 | 34 | Aluminium | MC-Stecker | 15 | www.solarworld.de
SolarWorld SW 175 poly, 24V | SolarWorld | SW 175 poly, 24V | 175 | 3 | 36.1 | 4.9 | 44.1 | 5.2 | -172 | 2.08 | - | 750 | Deutschland | - | - | poly | 72 | quadratisch | 1610 | 810 | 34 | Aluminium | MC-Stecker | 15 | www.solarworld.de
SolarWorld SW 200 poly, 24V | SolarWorld | SW 200 poly, 24V | 200 | 3 | 28,6 | 7 | 36,2 | 7,6 | -126.7 | 2.28 | - | 1000 | Deutschland | - | - | poly | 60 | quadratisch | 1675 | 1001 | 34 | Aluminium | MC-Stecker | 22 | www.solarworld.de
SolarWorld SW 210 poly, 24V | SolarWorld | SW 210 poly, 24V | 200 | 3 | 29.2 | 7.2 | 36.4 | 7.8 | -127.4 | 2.35 | - | 1000 | Deutschland | - | - | poly | 60 | quadratisch | 1675 | 1001 | 34 | Aluminium | MC-Stecker | 22 | www.solarworld.de
SolarWorld SW 220 poly, 24V | SolarWorld | SW 220 poly, 24V | 200 | 3 | 29.8 | 7.4 | 36.6 | 8 | -128.1 | 2.4 | - | 1000 | Deutschland | - | - | poly | 60 | quadratisch | 1675 | 1001 | 34 | Aluminium | MC-Stecker | 22 | www.solarworld.de
Solon M180 MS6 AF, 160W | Solon | M180 MS6 AF, 160W | 160 | 3 | 26.3 | 6.216 | 34.502 | 7.09 | -124.2 | 2.84 | -0.45 | 860 | Deutschland | - | - | - | - | - | - | - | - | - | - | - | www.solon-pv.de
Solon M180 MS6 AF, 165W | Solon | M180 MS6 AF, 165W | 165 | 3 | 27.06 | 6.199 | 34.944 | 7.014 | -125.78 | 2.8 | -0.45 | 860 | Deutschland | - | - | - | - | - | - | - | - | - | - | - | www.solon-pv.de
Solon M180 MS6 AF, 170W | Solon | M180 MS6 AF, 170W | 170 | 3 | 27.52 | 6.277 | 35.227 | 7.016 | -126.83 | 2.81 | -0.45 | 860 | Deutschland | - | - | - | - | - | - | - | - | - | - | - | www.solon-pv.de
Solon M180 MS6 AF, 175W | Solon | M180 MS6 AF, 175W | 175 | 3 | 27.84 | 6.362 | 35.447 | 7.082 | -127.62 | 2.83 | -0.45 | 860 | Deutschland | - | - | - | - | - | - | - | - | - | - | - | www.solon-pv.de
Solon M180 MS6 AF, 180W | Solon | M180 MS6 AF, 180W | 180 | 3 | 28.27 | 6.455 | 35.704 | 7.141 | -128.52 | 2.86 | -0.45 | 860 | Deutschland | - | - | - | - | - | - | - | - | - | - | - | www.solon-pv.de
Solon M180 MS6 AF, 185W | Solon | M180 MS6 AF, 185W | 185 | 3 | 28.29 | 6.574 | 35.791 | 7.244 | -128.84 | 2.9 | -0.45 | 860 | Deutschland | - | - | - | - | - | - | - | - | - | - | - | www.solon-pv.de
Solon M180/6 | Solon | M180/6 | 180 | 3 | 26.8 | 6.7 | 34.6 | 7.6 | -124.56 | 3.04 | -0.45 | 750 | Deutschland | - | 11.8 | poly | 60 | ps. -quadratisch | 1600 | 950 | 42 | Aluminium | MC-Stecker | 24 | www.solon-pv.de
Solon P120/6 | Solon | P120/6 | 120 | 3 | 17.4 | 6.9 | 22 | 7.45 | -77 | 2.24 | -0.43 | 750 | Deutschland | - | 12.6 | poly | 36 | quadratisch | 1440 | 660 | 42 | Aluminium | MC-Stecker | 15 | www.solon-pv.de
Solon P160/6 | Solon | P160/6 | 160 | 3 | 25.4 | 6.3 | 31.2 | 7.1 | -109.2 | 2.13 | -0.43 | 750 | Deutschland | - | 12.5 | poly | 50 | quadratisch | 1600 | 800 | 42 | Aluminium | MC-Stecker | 20.4 | www.solon-pv.de
Solon P200/6 | Solon | P200/6 | 200 | 3 | 29 | 6.9 | 36.6 | 7.45 | -128.1 | 2.24 | -0.43 | 750 | Deutschland | - | 13.2 | poly | 60 | quadratisch | 1600 | 950 | 42 | Aluminium | MC-Stecker | 23.2 | www.solon-pv.de
Solon P200/6+, 190W | Solon | P200/6+, 190W | 190 | 3 | 28.4 | 6.7 | 36.5 | 7.3 | -127.75 | 2.19 | -0.43 | 750 | Deutschland | - | 12.5 | poly | 60 | quadratisch | 1600 | 950 | 42 | Aluminium | MC-Stecker | 23.2 | www.solon-pv.de
Solon P220/6+, 200W | Solon | P220/6+, 200W | 200 | - | 29 | 6,9 | 36,5 | 7,5 | -127.75 | 2.25 | -0.48 | 860 | Deutschland | - | 12.2 | poly | 60 | quadratisch | 1653 | 983 | 42 | Aluminium | MC-Stecker | 26 | www.solon-pv.de
Solon P220/6+, 205W | Solon | P220/6+, 205W | 205 | - | 29.3 | 7 | 36.6 | 7.6 | -128.1 | 2.28 | -0.48 | 860 | Deutschland | - | 12.5 | poly | 60 | quadratisch | 1653 | 983 | 42 | Aluminium | MC-Stecker | 26 | www.solon-pv.de
Solon P220/6+, 210W | Solon | P220/6+, 210W | 210 | - | 29.6 | 7.1 | 36.7 | 7.7 | -128.45 | 2.31 | -0.48 | 860 | Deutschland | - | 12.8 | poly | 60 | quadratisch | 1653 | 983 | 42 | Aluminium | MC-Stecker | 26 | www.solon-pv.de
Solon P220/6+, 215W | Solon | P220/6+, 215W | 215 | - | 29.9 | 7.2 | 36.8 | 7.75 | -128.8 | 2.33 | -0.48 | 860 | Deutschland | - | 13.1 | poly | 60 | quadratisch | 1653 | 983 | 42 | Aluminium | MC-Stecker | 26 | www.solon-pv.de
Solon P220/6+, 220W | Solon | P220/6+, 220W | 220 | - | 30.1 | 7.35 | 37 | 7.8 | -129.5 | 2.34 | -0.48 | 860 | Deutschland | - | 13.46 | poly | 60 | quadratisch | 1653 | 983 | 42 | Aluminium | MC-Stecker | 26 | www.solon-pv.de
Solon P220/6+, 225W | Solon | P220/6+, 225W | 225 | - | 30.2 | 7.55 | 37.3 | 7.95 | -130.55 | 2.39 | -0.48 | 860 | Deutschland | - | 13.8 | poly | 60 | quadratisch | 1653 | 983 | 42 | Aluminium | MC-Stecker | 26 | www.solon-pv.de
Solterra Sol 140 | Solterra | Sol 140 | 140 | 5 | 34.3 | 4.08 | 42.6 | 4.5 | -153.1 | 0.9 | - | 800 | Schweiz | Solterra | 11 | mono | 72 | ps. -quadratisch | 1596 | 798 | 40 | Aluminium | - | 15 | www.solterra.ch
Solterra Sol 150 | Solterra | Sol 150 | 150 | 5 | 34.7 | 4.32 | 43.2 | 4.7 | -153.1 | 0.9 | - | 800 | Schweiz | Solterra | 11.8 | mono | 72 | ps. -quadratisch | 1596 | 798 | 40 | Aluminium | - | 15 | www.solterra.ch
Star Unity Sunny Tile | Star Unity | Sunny Tile | 6.5 | 10 | 12.8 | 0.5 | 16.3 | 0.53 | - | - | - | - | Schweiz | Fortum | 8.48 | mono | - | - | 440 | 260 | 35 | - | - | 0.9 | www.starunity.ch
Sun Earth Sun Earth 160 W | Sun Earth | Sun Earth 160 W | 160 | 3 | 34,6 | 4,63 | 43,4 | 5,19 | -151.9 | 5.19 | -0.4 | 1000 | - | - | 15 | - | - | - | 1580 | 808 | 46 | - | - | 15 | -
Sun Earth Sun Earth 165 W | Sun Earth | Sun Earth 165 W | 165 | 3 | 34,6 | 4,77 | 43,6 | 5,26 | -152.6 | 5.26 | -0.4 | 1000 | - | - | 15,5 | - | - | - | 1580 | 808 | 46 | - | - | 15 | -
Sun Earth Sun Earth 170 W | Sun Earth | Sun Earth 170 W | 170 | 3 | 35 | 4,86 | 44 | 5,32 | -154 | 5.32 | -0.4 | 1000 | - | - | 16 | - | - | - | 1580 | 808 | 46 | - | - | 15 | -
Sunline MAP 140 | Sunline | MAP 140 | 140 | 5 | 34 | 4.12 | 42.4 | 4.7 | -154 | 1.5 | - | 735 | - | - | - | poly | 72 | quadratisch | 1600 | 800 | 35 | Aluminium | MC-Stecker | 17.5 | www.gwu-solar.de
Sunline RSM 105 | Sunline | RSM 105 | 104 | 5 | 25.1 | 4.15 | 32 | 4.45 | -120 | 2 | - | 600 | - | - | - | poly | 54 | quadratisch | 1220 | 850 | 62 | Aluminium | - | 14 | www.gwu-solar.de
Sunline SH-M 175 | Sunline | SH-M 175 | 175 | 5 | 35.4 | 4.95 | 44.4 | 5.55 | - | - | - | 540 | - | - | 13.5 | mono | 72 | ps. -quadratisch | 1575 | 826 | 46 | Aluminium | MC-Stecker | 17 | www.gwu-solar.de
Sunline SH-P 160 | Sunline | SH-P 160 | 160 | 5 | 22.8 | 7.02 | 28.4 | 8.04 | - | - | - | 540 | - | - | 12.2 | poly | 48 | quadratisch | 1318 | 994 | 46 | Aluminium | MC-Stecker | 16 | www.gwu-solar.de
Sunset AS 1105 | Sunset | AS 1105 | 110 | 5 | 25 | 4.4 | 30 | 4.7 | -114 | 1.79 | -0.48 | 600 | Deutschland | AstroPower | 11.3 | mono | 55 | ps. -quadratisch | 1476 | 658 | 50 | Aluminium | Dose | 11.7 | www.sunset-solar.de
Sunset AS 1205 | Sunset | AS 1205 | 120 | 5 | 26.2 | 4.58 | 31 | 4.85 | -117.8 | 1.84 | -0.48 | 600 | Deutschland | AstroPower | 12.4 | mono | 55 | ps. -quadratisch | 1476 | 658 | 50 | Aluminium | Dose | 11.7 | www.sunset-solar.de
Sunset AS 1305 | Sunset | AS 1305 | 130 | 5 | 27.4 | 4.75 | 32 | 4.98 | -121.6 | 1.89 | -0.48 | 600 | Deutschland | AstroPower | 13.4 | mono | 55 | ps. -quadratisch | 1476 | 658 | 50 | Aluminium | Dose | 11.7 | www.sunset-solar.de
Suntaics STC 160-35M5-E | Suntaics | STC 160-35M5-E | 160 | 3 | 35,6 | 4,5 | 43,5 | 5 | -165.3 | 23.5 | -0.1 | 1000 | - | - | 12,6 | mono | 72 | - | 1579 | 808 | 45 | - | MC-Stecker | 15 | -
Suntaics STC 173-37M5-S | Suntaics | STC 173-37M5-S | 173 | 3 | 37 | 4,67 | 45 | 5,1 | -156 | 2.703 | -0.485 | 600 | - | - | 13 | mono | 60 | - | 1583 | 792 | 34 | - | MC-Stecker | 16 | -
Suntech STP150-12/A | Suntech | STP150-12/A | 150 | 5 | 17.2 | 8.72 | 21.3 | 9.72 | -80.94 | 9.72 | -0.47 | 750 | China | Suntech Power | 11.75 | poly | 72 | quadratisch | 1580 | 808 | 75 | Aluminium | - | 15 | www.suntech-power.com
Suntech STP150-24/A | Suntech | STP150-24/A | 150 | 5 | 34.4 | 4.36 | 43.2 | 4.87 | -164.16 | 4.87 | -0.47 | 750 | China | Suntech Power | 11.75 | poly | 72 | quadratisch | 1580 | 808 | 75 | Aluminium | - | 15 | www.suntech-power.com
Suntech STP160S-12/A | Suntech | STP160S-12/A | 160 | 5 | 17.2 | 9.3 | 21.6 | 10 | -82.08 | 10 | -0.47 | 750 | China | Suntech Power | 12.35 | mono | 72 | ps. -quadratisch | 1580 | 808 | 75 | Aluminium | - | 15 | www.suntech-power.com
Suntech STP160S-24/A | Suntech | STP160S-24/A | 160 | 5 | 34.4 | 4.65 | 43.2 | 5 | -164.16 | 5 | -0.47 | 750 | China | Suntech Power | 12.35 | mono | 72 | ps. -quadratisch | 1580 | 808 | 75 | Aluminium | - | 15 | www.suntech-power.com
SunTechnics STM 173 F | SunTechnics | STM 173 F | 173 | 2 | 25.1 | 6.9 | 31.5 | 7.7 | -122.85 | 4.08 | -0.5 | 1000 | Deutschland | - | 12 | mono | 54 | ps. -quadratisch | 1475 | 974 | 35 | Aluminium | MC-Stecker | 17.6 | www.suntechnics.de
SunTechnics STM 180 F | SunTechnics | STM 180 F | 180 | 3 | 23.7 | 7.6 | 30 | 8.37 | -96 | 3.38 | -0.5 | 1000 | Deutschland | - | 13.7 | mono | 48 | ps. -quadratisch | 1318 | 994 | 46 | Aluminium | MC-Stecker | 16 | www.suntechnics.de
SunTechnics STM 200 F | SunTechnics | STM 200 F | 200 | 3 | 40 | 5 | 47.8 | 5.4 | -138.2 | 2.27 | - | 1000 | Deutschland | SunPower | 17 | mono | 72 | ps. -quadratisch | 1560 | 800 | 42 | Aluminium | MC-Stecker | - | www.suntechnics.de
SunTechnics STM 210 F | SunTechnics | STM 210 F | 210 | 3 | 40 | 5.25 | 47.8 | 5.7 | -138.2 | 2.27 | - | 1000 | Deutschland | SunPower | 17 | mono | 72 | ps. -quadratisch | 1560 | 800 | 42 | Aluminium | MC-Stecker | - | www.suntechnics.de
Sunways SM170U, 160Wp | Sunways | SM170U, 160Wp | 160 | 3 | 22,3 | 7,19 | 28,9 | 8,20 | -92.48 | 4.92 | -0.34 | 870 | Deutschland | Sunways | - | poly | 48 | quadratisch | 2000 | 680 | 50 | Aluminium | Tyco | 20 | www.sunways.de
Sunways SM170U, 165Wp | Sunways | SM170U, 165Wp | 165 | 3 | 22,6 | 7,32 | 29,1 | 8,24 | -93.12 | 4.944 | -0.34 | 870 | Deutschland | Sunways | - | poly | 48 | quadratisch | 2000 | 680 | 50 | Aluminium | Tyco | 20 | www.sunways.de
Sunways SM170U, 170Wp | Sunways | SM170U, 170Wp | 170 | 3 | 22,8 | 7,45 | 29,3 | 8,28 | -93.76 | 4.968 | -0.34 | 870 | Deutschland | Sunways | - | poly | 48 | quadratisch | 2000 | 680 | 50 | Aluminium | Tyco | 20 | www.sunways.de
Sunways SM170U, 175Wp | Sunways | SM170U, 175Wp | 175 | 3 | 23,0 | 7,60 | 29,6 | 8,33 | -94.72 | 4.998 | -0.34 | 870 | Deutschland | Sunways | - | poly | 48 | quadratisch | 2000 | 680 | 50 | Aluminium | Tyco | 20 | www.sunways.de
Sunways SM210U, 205Wp | Sunways | SM210U, 205Wp | 205 | 3 | 28,0 | 7,32 | 36,7 | 8,24 | -117.44 | 4.944 | -0.34 | 870 | Deutschland | Sunways | - | poly | 60 | quadratisch | 1680 | 990 | 50 | Aluminium | Tyco | 24 | www.sunways.de
Sunways SM210U, 210Wp | Sunways | SM210U, 210Wp | 210 | 3 | 28,2 | 7,45 | 36,8 | 8,28 | -117.76 | 4.968 | -0.34 | 870 | Deutschland | Sunways | - | poly | 60 | quadratisch | 1680 | 990 | 50 | Aluminium | Tyco | 24 | www.sunways.de
Sunways SM210U, 215Wp | Sunways | SM210U, 215Wp | 215 | 3 | 28,3 | 7,6 | 37,0 | 8,33 | -118.4 | 4.998 | -0.34 | 870 | Deutschland | Sunways | - | poly | 60 | quadratisch | 1680 | 990 | 50 | Aluminium | Tyco | 24 | www.sunways.de
Sunways SM210U, 220Wp | Sunways | SM210U, 220Wp | 220 | 3 | 28,4 | 7,75 | 37,2 | 8,38 | -119.04 | 5.028 | -0.34 | 870 | Deutschland | Sunways | - | poly | 60 | quadratisch | 1680 | 990 | 50 | Aluminium | Tyco | 24 | www.sunways.de
Sunways SM215M, 210Wp | Sunways | SM215M, 210Wp | 210 | 3 | 28,2 | 7,45 | 35,7 | 7,99 | -121.38 | 5.593 | -0.44 | 870 | Deutschland | Sunways | - | mono | 60 | ps. -quadratisch | 1680 | 990 | 50 | Aluminium | Tyco | 24 | www.sunways.de
Sunways SM215M, 215Wp | Sunways | SM215M, 215Wp | 215 | 3 | 28,4 | 7,57 | 35,9 | 8,12 | -122.06 | 5.684 | -0.44 | 870 | Deutschland | Sunways | - | mono | 60 | ps. -quadratisch | 1680 | 990 | 50 | Aluminium | Tyco | 24 | www.sunways.de
Sunways SM215M, 220Wp | Sunways | SM215M, 220Wp | 220 | 3 | 28,6 | 7,7 | 36,1 | 8,35 | -122.74 | 5.845 | -0.44 | 870 | Deutschland | Sunways | - | mono | 60 | ps. -quadratisch | 1680 | 990 | 50 | Aluminium | Tyco | 24 | www.sunways.de
Sunways SM215M, 225Wp | Sunways | SM215M, 225Wp | 225 | 3 | 28,9 | 7,79 | 36,6 | 8,45 | -124.44 | 5.915 | -0.44 | 870 | Deutschland | Sunways | - | mono | 60 | ps. -quadratisch | 1680 | 990 | 50 | Aluminium | Tyco | 24 | www.sunways.de
Sunways SM230N, 220Wp | Sunways | SM230N, 220Wp | 220 | 3 | 48,5 | 4,54 | 59,1 | 5,45 | -200.94 | 3.815 | -0.44 | 870 | Deutschland | Sunways | - | mono | 96 | ps. -quadratisch | 1610 | 1070 | 50 | Aluminium | Tyco | 24 | www.sunways.de
Sunways SM230N, 230Wp | Sunways | SM230N, 230Wp | 230 | 3 | 48,7 | 4,73 | 59,3 | 5,49 | -201.62 | 3.843 | -0.44 | 870 | Deutschland | Sunways | - | mono | 96 | ps. -quadratisch | 1610 | 1070 | 50 | Aluminium | Tyco | 24 | www.sunways.de
Sunways SM230N, 240Wp | Sunways | SM230N, 240Wp | 240 | 3 | 48,9 | 4,91 | 59,5 | 5,52 | -202.3 | 3.864 | -0.44 | 870 | Deutschland | Sunways | - | mono | 96 | ps. -quadratisch | 1610 | 1070 | 50 | Aluminium | Tyco | 24 | www.sunways.de
Thyssen Solartec, 128 W | Thyssen | Solartec, 128 W | 128 | 10 | 33 | 3.88 | 47.7 | 4.5 | -147.56 | 4.5 | -0.21 | 1000 | Deutschland | Bekaert ECD | 4.9 | a-Si (triple) | 22 | - | 5800 | 450 | 40 | - | MC-Stecker | 22.2 | www.thyssen-solartec.de
Titan Energy Titan 100W, 12V | Titan Energy | Titan 100W, 12V | 100 | 5 | 17.2 | 5.8 | 21.3 | 6.4 | -80.94 | 6.4 | -0.47 | 800 | - | RWE Schott | - | EFG | 72 | quadratisch | 1295 | 650 | 36 | Aluminium | MC-Stecker | 9.5 | www.titansolar.com
Titan Energy Titan 100W, 24V | Titan Energy | Titan 100W, 24V | 100 | 5 | 34.5 | 2.9 | 42.5 | 3.2 | -161.5 | 3.2 | -0.47 | 800 | - | RWE Schott | - | EFG | 72 | quadratisch | 1295 | 650 | 36 | Aluminium | MC-Stecker | 9.5 | www.titansolar.com
Titan Energy Titan 120W, 12V | Titan Energy | Titan 120W, 12V | 120 | 5 | 17.2 | 6.9 | 21.3 | 7.9 | -80.94 | 6.4 | -0.47 | 800 | - | RWE Schott | - | EFG | 72 | quadratisch | 1295 | 650 | 36 | Aluminium | MC-Stecker | 9.5 | www.titansolar.com
Titan Energy Titan 120W, 24V | Titan Energy | Titan 120W, 24V | 120 | 5 | 34.5 | 3.47 | 42.5 | 3.9 | -161.5 | 3.2 | -0.47 | 800 | - | RWE Schott | - | EFG | 72 | quadratisch | 1295 | 650 | 36 | Aluminium | MC-Stecker | 9.5 | www.titansolar.com
Total Energy TE 1250 / 115 | Total Energy | TE 1250 / 115 | 115 | 3 | 17.5 | 6.5 | 21.9 | 7.1 | -76 | 2.2 | -0.43 | 730 | - | - | - | poly | 36 | quadratisch | 1464 | 657 | 38 | Aluminium | Tyco | 11.4 | www.total-energie.de
Total Energy TE 1250 / 120 | Total Energy | TE 1250 / 120 | 120 | 3 | 17.6 | 6.8 | 22 | 7.3 | -76 | 2.2 | -0.43 | 730 | - | - | - | poly | 36 | quadratisch | 1464 | 657 | 38 | Aluminium | Tyco | 11.4 | www.total-energie.de
Total Energy TE 1250 / 125 | Total Energy | TE 1250 / 125 | 125 | 3 | 17.8 | 7 | 22.1 | 7.5 | -76 | 2.2 | -0.43 | 730 | - | - | - | poly | 36 | quadratisch | 1464 | 657 | 38 | Aluminium | Tyco | 11.4 | www.total-energie.de
Total Energy TE 1250 / 130 | Total Energy | TE 1250 / 130 | 130 | 3 | 18 | 7.2 | 22.2 | 7.7 | -76 | 2.2 | -0.43 | 730 | - | - | - | poly | 36 | quadratisch | 1464 | 657 | 38 | Aluminium | Tyco | 11.4 | www.total-energie.de
Total Energy TE 1300 / 120 | Total Energy | TE 1300 / 120 | 120 | 3 | 17.8 | 6.8 | 21.8 | 7.5 | -73.6 | 2.3 | -0.43 | 730 | - | - | - | poly | 36 | quadratisch | 1507 | 676 | 38 | Aluminium | Tyco | 12 | www.total-energie.de
Total Energy TE 1300 / 120, mono | Total Energy | TE 1300 / 120, mono | 120 | 4 ¦ 0 | 17.8 | 6.9 | 21.8 | 7.6 | -76.3 | 2.3 | -0.43 | 730 | - | - | - | mono | 36 | ps. -quadratisch | 1507 | 676 | 38 | Aluminium | Tyco | 12 | www.total-energie.de
Total Energy TE 1300 / 125 | Total Energy | TE 1300 / 125 | 125 | 3 | 17.9 | 7 | 22 | 7.6 | -73.6 | 2.3 | -0.43 | 730 | - | - | - | poly | 36 | quadratisch | 1507 | 676 | 38 | Aluminium | Tyco | 12 | www.total-energie.de
Total Energy TE 1300 / 125, mono | Total Energy | TE 1300 / 125, mono | 125 | 4 ¦ 0 | 17.9 | 7.1 | 22 | 7.8 | -76.3 | 2.3 | -0.43 | 730 | - | - | - | mono | 36 | ps. -quadratisch | 1507 | 676 | 38 | Aluminium | Tyco | 12 | www.total-energie.de
Total Energy TE 1300 / 130 | Total Energy | TE 1300 / 130 | 130 | 3 | 18 | 7.3 | 22.1 | 7.8 | -73.6 | 2.3 | -0.43 | 730 | - | - | - | poly | 36 | quadratisch | 1507 | 676 | 38 | Aluminium | Tyco | 12 | www.total-energie.de
Total Energy TE 1300 / 130, mono | Total Energy | TE 1300 / 130, mono | 130 | 4 ¦ 0 | 18 | 7.3 | 22.1 | 7.9 | -76.3 | 2.3 | -0.43 | 730 | - | - | - | mono | 36 | ps. -quadratisch | 1507 | 676 | 38 | Aluminium | Tyco | 12 | www.total-energie.de
Total Energy TE 1300 / 135 | Total Energy | TE 1300 / 135 | 135 | 3 | 18.1 | 7.5 | 22.3 | 7.9 | -73.6 | 2.3 | -0.43 | 730 | - | - | - | poly | 36 | quadratisch | 1507 | 676 | 38 | Aluminium | Tyco | 12 | www.total-energie.de
Total Energy TE 1300 / 135, mono | Total Energy | TE 1300 / 135, mono | 135 | 4 ¦ 0 | 18.1 | 7.5 | 22.3 | 8 | -76.3 | 2.3 | -0.43 | 730 | - | - | - | mono | 36 | ps. -quadratisch | 1507 | 676 | 38 | Aluminium | Tyco | 12 | www.total-energie.de
Total Energy TE 1300 / 140 | Total Energy | TE 1300 / 140 | 140 | 3 | 18.3 | 7.8 | 22.4 | 8 | -73.6 | 2.3 | -0.43 | 730 | - | - | - | poly | 36 | quadratisch | 1507 | 676 | 38 | Aluminium | Tyco | 12 | www.total-energie.de
Total Energy TE 1300 / 140, mono | Total Energy | TE 1300 / 140, mono | 140 | 4 ¦ 0 | 18.3 | 7.8 | 22.4 | 8.1 | -76.3 | 2.3 | -0.43 | 730 | - | - | - | mono | 36 | ps. -quadratisch | 1507 | 676 | 38 | Aluminium | Tyco | 12 | www.total-energie.de
Total Energy TE 1500 / 145 | Total Energy | TE 1500 / 145 | 145 | 4 | 33.7 | 4.3 | 42.3 | 4.5 | -160 | 1.45 | -0.6 | 730 | - | - | - | poly | 72 | quadratisch | 1238 | 1086 | 45 | Aluminium | Tyco | 16 | www.total-energie.de
Total Energy TE 1500 / 150 | Total Energy | TE 1500 / 150 | 150 | 4 | 33.8 | 4.4 | 42.4 | 4.55 | -160 | 1.45 | -0.6 | 730 | - | - | - | poly | 72 | quadratisch | 1238 | 1086 | 45 | Aluminium | Tyco | 16 | www.total-energie.de
Total Energy TE 1500 / 155 | Total Energy | TE 1500 / 155 | 155 | 4 | 34.4 | 4.5 | 42.6 | 4.8 | -160 | 1.45 | -0.6 | 730 | - | - | - | poly | 72 | quadratisch | 1238 | 1086 | 45 | Aluminium | Tyco | 16 | www.total-energie.de
Total Energy TE 1500 / 160 | Total Energy | TE 1500 / 160 | 160 | 4 | 34.6 | 4.6 | 42.8 | 5 | -160 | 1.45 | -0.6 | 730 | - | - | - | poly | 72 | quadratisch | 1238 | 1086 | 45 | Aluminium | Tyco | 16 | www.total-energie.de
Total Energy TE 1700 / 160 | Total Energy | TE 1700 / 160 | 160 | 3 | 34.7 | 4.6 | 42.2 | 5 | -153 | 3 | -0.43 | 730 | - | - | 12.6 | poly | 72 | quadratisch | 1240 | 1086 | 38 | Aluminium | Tyco | 16 | www.total-energie.de
Total Energy TE 1700 / 170 | Total Energy | TE 1700 / 170 | 170 | 3 | 35.5 | 4.8 | 43.8 | 5.2 | -153 | 3 | -0.43 | 730 | - | - | 12.6 | poly | 72 | quadratisch | 1240 | 1086 | 38 | Aluminium | Tyco | 16 | www.total-energie.de
Total Energy TE 1800 / 170 | Total Energy | TE 1800 / 170 | 170 | 3 | 26.6 | 6.4 | 32.8 | 7 | -115 | 2.2 | -0.43 | 730 | - | - | 12.6 | poly | 54 | quadratisch | 1464 | 975 | 38 | Aluminium | Tyco | 17 | www.total-energie.de
Total Energy TE 1800 / 180 | Total Energy | TE 1800 / 180 | 180 | 3 | 26.8 | 6.7 | 33 | 7.3 | -115 | 2.2 | -0.43 | 730 | - | - | 12.6 | poly | 54 | quadratisch | 1464 | 975 | 38 | Aluminium | Tyco | 17 | www.total-energie.de
Total Energy TE 1800 / 180, mono | Total Energy | TE 1800 / 180, mono | 180 | 3 | 26.8 | 6.8 | 33 | 7.3 | -115 | 22 | -0.43 | 730 | - | - | 12.6 | mono | 54 | ps. -quadratisch | 1464 | 975 | 38 | Aluminium | Tyco | 17 | www.total-energie.de
Total Energy TE 1800 / 190 | Total Energy | TE 1800 / 190 | 190 | 3 | 27 | 7.1 | 33.2 | 7.6 | -115 | 2.2 | -0.43 | 730 | - | - | 12.6 | poly | 54 | quadratisch | 1464 | 975 | 38 | Aluminium | Tyco | 17 | www.total-energie.de
Total Energy TE 1800 / 190, mono | Total Energy | TE 1800 / 190, mono | 190 | 3 | 27 | 7.1 | 33.2 | 7.6 | -115 | 22 | -0.43 | 730 | - | - | 12.6 | mono | 54 | ps. -quadratisch | 1464 | 975 | 38 | Aluminium | Tyco | 17 | www.total-energie.de
Total Energy TE 1800 / 200 | Total Energy | TE 1800 / 200 | 200 | 3 | 27.2 | 7.4 | 33.4 | 7.9 | -115 | 2.2 | -0.43 | 730 | - | - | 12.6 | poly | 54 | quadratisch | 1464 | 975 | 38 | Aluminium | Tyco | 17 | www.total-energie.de
Total Energy TE 1800 / 200, mono | Total Energy | TE 1800 / 200, mono | 200 | 3 | 27.2 | 7.4 | 33.4 | 7.9 | -115 | 22 | -0.43 | 730 | - | - | 12.6 | mono | 54 | ps. -quadratisch | 1464 | 975 | 38 | Aluminium | Tyco | 17 | www.total-energie.de
Total Energy TE 1800 / 210, mono | Total Energy | TE 1800 / 210, mono | 210 | 3 | 27.3 | 7.7 | 33.6 | 8.1 | -115 | 22 | -0.43 | 730 | - | - | 12.6 | mono | 54 | ps. -quadratisch | 1464 | 975 | 38 | Aluminium | Tyco | 17 | www.total-energie.de
Total Energy TE 2000 / 190 | Total Energy | TE 2000 / 190 | 190 | 3 | 26.8 | 7.1 | 33.1 | 7.7 | -114 | 2.3 | -0.43 | 730 | - | - | - | poly | 54 | quadratisch | 1507 | 994 | 38 | Aluminium | Tyco | 18 | www.total-energie.de
Total Energy TE 2000 / 190, mono | Total Energy | TE 2000 / 190, mono | 190 | 5 ¦ 0 | 27 | 7.2 | 33.4 | 7.8 | -114.5 | 2.3 | -0.43 | 730 | - | - | - | mono | 54 | ps. -quadratisch | 1507 | 994 | 38 | Aluminium | Tyco | 18 | www.total-energie.de
Total Energy TE 2000 / 200 | Total Energy | TE 2000 / 200 | 200 | 3 | 27.1 | 7.4 | 33.4 | 7.9 | -114 | 2.3 | -0.43 | 730 | - | - | - | poly | 54 | quadratisch | 1507 | 994 | 38 | Aluminium | Tyco | 18 | www.total-energie.de
Total Energy TE 2000 / 200, mono | Total Energy | TE 2000 / 200, mono | 200 | 5 ¦ 0 | 27.2 | 7.5 | 33.5 | 8 | -114.5 | 2.3 | -0.43 | 730 | - | - | - | mono | 54 | ps. -quadratisch | 1507 | 994 | 38 | Aluminium | Tyco | 18 | www.total-energie.de
Total Energy TE 2000 / 210 | Total Energy | TE 2000 / 210 | 210 | 3 | 27.3 | 7.7 | 33.6 | 8 | -114 | 2.3 | -0.43 | 730 | - | - | - | poly | 54 | quadratisch | 1507 | 994 | 38 | Aluminium | Tyco | 18 | www.total-energie.de
Total Energy TE 2000 / 210, mono | Total Energy | TE 2000 / 210, mono | 210 | 5 ¦ 0 | 27.4 | 7.8 | 33.6 | 8.1 | -114.5 | 2.3 | -0.43 | 730 | - | - | - | mono | 54 | ps. -quadratisch | 1507 | 994 | 38 | Aluminium | Tyco | 18 | www.total-energie.de
United Solar ES-124 | United Solar | ES-124 | 124 | 5 | 30 | 4,1 | 42 | 5,1 | -159.6 | 5,1 | -0.21 | 1000 | USA | - | - | - | 3 | - | 2459 | 793 | 50 | Aluminium | MC-Stecker | 21 | www.uni-solar.com
United Solar ES-62 | United Solar | ES-62 | 62 | 5 | 15 | 4,1 | 21 | 5,1 | -65.1 | 5,1 | -0.21 | 1000 | USA | - | - | - | 1 | - | 2459 | 399 | 50 | Aluminium | MC-Stecker | 11 | www.uni-solar.com
United Solar US-64 | United Solar | US-64 | 64 | 5 | 16.5 | 3.88 | 23.8 | 4.8 | -73.8 | 4.8 | -0.21 | 600 | USA | Bekaert ECD | 6.32 | a-Si (triple) | 22 | quadratisch | 1366 | 741 | 40 | Aluminium | MC-Stecker | 9.2 | www.uni-solar.com
Van de Loo DSM-100 | Van de Loo | DSM-100 | 100 | - | 34.5 | 2.85 | 43.5 | 2.98 | -174 | - | -0.4 | 600 | - | Sunways | - | poly | 72 | quadratisch | 1312 | 665 | 52 | Aluminium | Dose | 11 | www.vandeloosolar.de
Van de Loo DSM-108, 12V | Van de Loo | DSM-108, 12V | 108 | - | 17.5 | 6 | 22.2 | 6.3 | -88.7 | - | -0.4 | 750 | - | Sunways | - | poly | 72 | quadratisch | 1312 | 665 | 52 | Aluminium | Dose | 11 | www.vandeloosolar.de
Van de Loo DSM-108, 24V | Van de Loo | DSM-108, 24V | 108 | - | 35 | 3 | 44.4 | 3.15 | -177.6 | - | -0.4 | 750 | - | Sunways | - | poly | 72 | quadratisch | 1312 | 665 | 52 | Aluminium | Dose | 11 | www.vandeloosolar.de
Viessmann Vitovolt 200, 165W | Viessmann | Vitovolt 200, 165W | 165 | 10 ¦ 5 | 24.2 | 6.83 | 30.4 | 7.36 | -115.52 | 7.36 | - | 1000 | Deutschland | RWE Schott | 12 | poly | 12.4 | quadratisch | 1580 | 800 | 46 | Aluminium | MC-Stecker | 15.5 | www.viessmann.com
Viessmann Vitovolt 300, 265W | Viessmann | Vitovolt 300, 265W | 265 | 5 | 58.7 | 4.25 | 72.4 | 4.96 | -275.12 | 4.96 | - | 1000 | Deutschland | RWE Schott | 12 | poly | 12.4 | quadratisch | 1605 | 1336 | 50 | Aluminium | MC-Stecker | 41 | www.viessmann.com
|  | type | H-ID | count | modul | Xnr | pos
| Hersteller | MHH |  | #NAME? | PW 1250, 125W |  | 7
> Alle <
3S
AET
aimex-solar
Aleo
Alfasolar
Antec
ASS
Atersa
Axitec
Azur Solar
Biohaus
BP Solar
Conergy
CSI
Depasol
EniTecnologie
ErSol
Evergreen
First Solar
FiveStarEnergy
GSS
GVP
Heckert
Helios
IBC solar
Imerys
Inowatt
Isofoton
Kyocera
Lafarge
LC Solar
MHH
Microsol
Mitsubishi el.
MSK
Naps
NAU
Pfleiderer
Phaesun
Photovoltech
Photowatt
PV Enterprise
PVT Austria
Rathscheck
Rheinzink
Roto Frank
RWE Schott
Sanyo
Scheuten
Schüco
SchwabenSolar
Sesol
Sharp
Shell
Siemens
Siliken
Solar-Fabrik
Solar Intergrated
Solara
Solarstocc
Solartec
Solarwatt
SolarWorld
Solon
Solterra
Star Unity
Sun Earth
Sunline
Sunset
Suntaics
Suntech
SunTechnics
Sunways
Thyssen
Titan Energy
Total Energy
United Solar
Van de Loo
Viessmann
Refresh

## Solar Inverter
An das Ende der Liste können Sie weitere Wechselrichter hinzufügen
1 | 2 | 3 | 4 | 5 | 6 | 7 | 8 | 9 | 10 | 11 | 12 | 13 | 14 | 15 | 16 | 17 | 18 | 19 | 20 | 21 | 22 | 23
Solar Inverter | min. empfohlene DC-Leistung | max. empfohlene DC-Leistung | Nennausgangsleistung PN | Einspeisung ab DC-Leistung | Nachtverbrauch | Europäischer Jahreswirkungsgrad | Text | Grenzwerte | min. MPP-Spannung | max. MPP-Spannung | max. Leerlaufspannung | Einschaltschwelle | Abschaltschwelle | max. Netzstrom | max. Klirrfaktor bei PN | Blindleistungsfaktor cos Phi | max. Geräuschentwicklung | min. Umgebungstemperatur | max. Umgebungstemperatur | max. DC-Strom | Text Deutsch | Text Englisch | Text Spanisch
Sine inverter | min. Recommended DC power | max. Recommended DC power | Rated output power Pn | min. feeding-in power | Energy consumption at nights | European efficiency rate | Text |  | min. MPP voltage | max. MPP voltage | max. open-circuit voltage (Uoc) | Switching-on threshold | Switching-off threshold | max. AC current | Distortion factor at Pn | Reactive power factor cos Phi | Noise development | min. Ambient temperature | max. Ambient temperature | max. DC current
Einheit | W | W | Wp | W | W | % |  |  | V | V | V | V | V | A | % |  | dBA | °C | °C | A
(no value) | 0 | 0 | 0 | 0 | 0 | 0 | 0 | 0 | 0 | 0 | 0 | 0 | 0 | 0 | 0 | 0 | 0 | 0 | 0 | 0 | 0 | 0 | 0
sunways NT 1800 | 960 | 1920 | 1400 | 10 | 0 | 91.7 | All in One: interner Datenlogger, zweizeiliges Display zur Anzeige aller Betriebsdaten, Schnittstellen RS485 und RS232, Visualisierungssoftware "Sunways NT Monitor", IP 54 für Außenanwendung, Anschlussmöglichkeit für optionalen Einstrahlungs- und Temperatursensor |  | 150 | 300 | 390 | 195 | 140 | 7.5 | 3 | 1 | 42 | -25 | 40 | 10 | All in One: interner Datenlogger, zweizeiliges Display zur Anzeige aller Betriebsdaten, Schnittstellen RS485 und RS232, Visualisierungssoftware "Sunways NT Monitor", IP 54 für Außenanwendung, Anschlussmöglichkeit für optionalen Einstrahlungs- und Temperatursensor | All in One: internal data logger; two line display to show all operating data, communicaton interfaces RS485 and RS232, visualisation software "sunways NT Monitor", Protection class: IP 54 for external installations, interface for optional solar radiation and temperature sensor | All in One: internal data logger; two line display to show all operating data, communicaton interfaces RS485 and RS232, visualisation software "sunways NT Monitor", Protection class: IP 54 for external installations, interface for optional solar radiation and temperature sensor
sunways NT 2600 | 1000 | 2750 | 2200 | 9 | 0.1 | 96.2 | All in One: interner Datenlogger, zweizeiliges Display zur Anzeige aller Betriebsdaten, Schnittstellen RS485 und RS232, Visualisierungssoftware "Sunways NT Monitor", IP 54 für Außenanwendung, Anschlussmöglichkeit für optionalen Einstrahlungs- und Temperatursensor |  | 350 | 650 | 750 | 410 | 340 | 9.6 | 3 | 1 | 35 | -25 | 40 | 7 | All in One: interner Datenlogger, zweizeiliges Display zur Anzeige aller Betriebsdaten, Schnittstellen RS485 und RS232, Visualisierungssoftware "Sunways NT Monitor", IP 54 für Außenanwendung, Anschlussmöglichkeit für optionalen Einstrahlungs- und Temperatursensor | All in One: internal data logger; two line display to show all operating data, communicaton interfaces RS485 and RS232, visualisation software "sunways NT Monitor", Protection class: IP 54 for external installations, interface for optional solar radiation and temperature sensor | All in One: internal data logger; two line display to show all operating data, communicaton interfaces RS485 and RS232, visualisation software "sunways NT Monitor", Protection class: IP 54 for external installations, interface for optional solar radiation and temperature sensor
sunways NT 4000 | 1500 | 4125 | 3300 | 9 | 0.1 | 96.5 | All in One: interner Datenlogger, zweizeiliges Display zur Anzeige aller Betriebsdaten, Schnittstellen RS485 und RS232, Visualisierungssoftware "Sunways NT Monitor", IP 54 für Außenanwendung, Anschlussmöglichkeit für optionalen Einstrahlungs- und Temperatursensor |  | 350 | 650 | 750 | 410 | 340 | 14.3 | 3 | 1 | 35 | -25 | 40 | 10 | All in One: interner Datenlogger, zweizeiliges Display zur Anzeige aller Betriebsdaten, Schnittstellen RS485 und RS232, Visualisierungssoftware "Sunways NT Monitor", IP 54 für Außenanwendung, Anschlussmöglichkeit für optionalen Einstrahlungs- und Temperatursensor | All in One: internal data logger; two line display to show all operating data, communicaton interfaces RS485 and RS232, visualisation software "sunways NT Monitor", Protection class: IP 54 for external installations, interface for optional solar radiation and temperature sensor | All in One: internal data logger; two line display to show all operating data, communicaton interfaces RS485 and RS232, visualisation software "sunways NT Monitor", Protection class: IP 54 for external installations, interface for optional solar radiation and temperature sensor
sunways NT 6000 | 2300 | 6250 | 5000 | 9 | 0.1 | 96.5 | All in One: interner Datenlogger, zweizeiliges Display zur Anzeige aller Betriebsdaten, Schnittstellen RS485 und RS232, Visualisierungssoftware "Sunways NT Monitor", IP 54 für Außenanwendung, Anschlussmöglichkeit für optionalen Einstrahlungs- und Temperatursensor |  | 350 | 650 | 750 | 410 | 340 | 21.1 | 3 | 1 | 35 | -25 | 40 | 15 | All in One: interner Datenlogger, zweizeiliges Display zur Anzeige aller Betriebsdaten, Schnittstellen RS485 und RS232, Visualisierungssoftware "Sunways NT Monitor", IP 54 für Außenanwendung, Anschlussmöglichkeit für optionalen Einstrahlungs- und Temperatursensor | All in One: internal data logger; two line display to show all operating data, communicaton interfaces RS485 and RS232, visualisation software "sunways NT Monitor", Protection class: IP 54 for external installations, interface for optional solar radiation and temperature sensor | All in One: internal data logger; two line display to show all operating data, communicaton interfaces RS485 and RS232, visualisation software "sunways NT Monitor", Protection class: IP 54 for external installations, interface for optional solar radiation and temperature sensor
sunways NT 2600 (850V) | 1500 | 2750 | 2200 | 9 | 0.1 | 96.1 | All in One: interner Datenlogger, zweizeiliges Display zur Anzeige aller Betriebsdaten, Schnittstellen RS485 und RS232 (extern), potentialfreies Alarmrelais, Visualisierungssoftware "Sunways NT Monitor", IP 54 für Außenanwendung, Anschlussmöglichkeit für optionalen Einstrahlungs- und Temperatursensor |  | 350 | 750 | 850 | 410 | 340 | 9.6 | 3 | 1 | 35 | -25 | 40 | 7 | All in One: interner Datenlogger, zweizeiliges Display zur Anzeige aller Betriebsdaten, Schnittstellen RS485 und RS232 (extern), potentialfreies Alarmrelais, Visualisierungssoftware "Sunways NT Monitor", IP 54 für Außenanwendung, Anschlussmöglichkeit für optionalen Einstrahlungs- und Temperatursensor | All in One: internal data logger; two line display to show all operating data, communicaton interfaces RS485 and RS232 (external), potential-free alarm relais, visualisation software "sunways NT Monitor", Protection class: IP 54 for external installations, interface for optional solar radiation and temperature sensor | All in One: internal data logger; two line display to show all operating data, communicaton interfaces RS485 and RS232 (external), potential-free alarm relais, visualisation software "sunways NT Monitor", Protection class: IP 54 for external installations, interface for optional solar radiation and temperature sensor
sunways NT 4000 (850V) | 2000 | 4125 | 3300 | 9 | 0.1 | 96.4 | All in One: interner Datenlogger, zweizeiliges Display zur Anzeige aller Betriebsdaten, Schnittstellen RS485 und RS232 (extern), potentialfreies Alarmrelais, Visualisierungssoftware "Sunways NT Monitor", IP 54 für Außenanwendung, Anschlussmöglichkeit für optionalen Einstrahlungs- und Temperatursensor |  | 350 | 750 | 850 | 410 | 340 | 14.3 | 3 | 1 | 35 | -25 | 40 | 10 | All in One: interner Datenlogger, zweizeiliges Display zur Anzeige aller Betriebsdaten, Schnittstellen RS485 und RS232 (extern), potentialfreies Alarmrelais, Visualisierungssoftware "Sunways NT Monitor", IP 54 für Außenanwendung, Anschlussmöglichkeit für optionalen Einstrahlungs- und Temperatursensor | All in One: internal data logger; two line display to show all operating data, communicaton interfaces RS485 and RS232 (external), potential-free alarm relais, visualisation software "sunways NT Monitor", Protection class: IP 54 for external installations, interface for optional solar radiation and temperature sensor | All in One: internal data logger; two line display to show all operating data, communicaton interfaces RS485 and RS232 (external), potential-free alarm relais, visualisation software "sunways NT Monitor", Protection class: IP 54 for external installations, interface for optional solar radiation and temperature sensor
sunways NT 5000 (850V) | 3000 | 4800 | 4200 | 9 | 0.1 | 96.4 | All in One: interner Datenlogger, zweizeiliges Display zur Anzeige aller Betriebsdaten, Schnittstellen RS485 und RS232 (extern), potentialfreies Alarmrelais, Visualisierungssoftware "Sunways NT Monitor", IP 54 für Außenanwendung, Anschlussmöglichkeit für optionalen Einstrahlungs- und Temperatursensor |  | 350 | 750 | 850 | 410 | 340 | 18.3 | 3 | 1 | 35 | -25 | 40 | 13 | All in One: interner Datenlogger, zweizeiliges Display zur Anzeige aller Betriebsdaten, Schnittstellen RS485 und RS232 (extern), potentialfreies Alarmrelais, Visualisierungssoftware "Sunways NT Monitor", IP 54 für Außenanwendung, Anschlussmöglichkeit für optionalen Einstrahlungs- und Temperatursensor | All in One: internal data logger; two line display to show all operating data, communicaton interfaces RS485 and RS232 (external), potential-free alarm relais, visualisation software "sunways NT Monitor", Protection class: IP 54 for external installations, interface for optional solar radiation and temperature sensor | All in One: internal data logger; two line display to show all operating data, communicaton interfaces RS485 and RS232 (external), potential-free alarm relais, visualisation software "sunways NT Monitor", Protection class: IP 54 for external installations, interface for optional solar radiation and temperature sensor
sunways NT 6000 (850V) | 4000 | 6250 | 5000 | 9 | 0.1 | 96.4 | All in One: interner Datenlogger, zweizeiliges Display zur Anzeige aller Betriebsdaten, Schnittstellen RS485 und RS232 (extern), potentialfreies Alarmrelais, Visualisierungssoftware "Sunways NT Monitor", IP 54 für Außenanwendung, Anschlussmöglichkeit für optionalen Einstrahlungs- und Temperatursensor |  | 350 | 750 | 850 | 410 | 340 | 21.7 | 3 | 1 | 35 | -25 | 40 | 18 | All in One: interner Datenlogger, zweizeiliges Display zur Anzeige aller Betriebsdaten, Schnittstellen RS485 und RS232 (extern), potentialfreies Alarmrelais, Visualisierungssoftware "Sunways NT Monitor", IP 54 für Außenanwendung, Anschlussmöglichkeit für optionalen Einstrahlungs- und Temperatursensor | All in One: internal data logger; two line display to show all operating data, communicaton interfaces RS485 and RS232 (external), potential-free alarm relais, visualisation software "sunways NT Monitor", Protection class: IP 54 for external installations, interface for optional solar radiation and temperature sensor | All in One: internal data logger; two line display to show all operating data, communicaton interfaces RS485 and RS232 (external), potential-free alarm relais, visualisation software "sunways NT Monitor", Protection class: IP 54 for external installations, interface for optional solar radiation and temperature sensor
sunways NT 10000 | 2000 | 4125 | 3300 | 15 | 0.1 | 95.9 | All in One: interner Datenlogger, zweizeiliges hintergrundbeleuchtetes Display zur Anzeige aller Betriebsdaten, Navigationstasten, Schnittstellen USB, RS485, RS232, Potentialfreies Alarmrelais, Visualisierungssoftware "Sunways NT Monitor", IP 54 für Außenanwendung, Anschlussmöglichkeit für optionalen Einstrahlungs- und Temperatursensor |  | 350 | 750 | 850 | 420 | 340 | 18.2 | 3 | 1 | 35 | -25 | 40 | 10 | All in One: interner Datenlogger, zweizeiliges hintergrundbeleuchtetes Display zur Anzeige aller Betriebsdaten, Navigationstasten, Schnittstellen USB, RS485, RS232, Potentialfreies Alarmrelais, Visualisierungssoftware "Sunways NT Monitor", IP 54 für Außenanwendung, Anschlussmöglichkeit für optionalen Einstrahlungs- und Temperatursensor | All in One: internal data logger; two line backlighted display to show all operating data, navigation keys, communicaton interfaces USB (external), RS485 and RS232 (external), potential-free alarm relais, visualisation software "sunways NT Monitor", Protection class: IP 54 for external installations, interface for optional solar radiation and temperature sensor | All in One: internal data logger; two line backlighted display to show all operating data, navigation keys, communicaton interfaces USB (external), RS485 and RS232 (external), potential-free alarm relais, visualisation software "sunways NT Monitor", Protection class: IP 54 for external installations, interface for optional solar radiation and temperature sensor
Sprachmodul: | Alt + F11 (=Visual Basic) ==> Tabelle 6 (_Sprache) markieren ==> Eigenschaften ==> Visible ==> auf Visible / Hidden setzen

## _Daten (hidden)
Zelltemperatur |  | Spezifischer Leitungswiderstand |  | Korrekturfaktor Temperatur - Deutschland | [12 empty] | EU - Wirkungsgrad / Spg
[5 empty] | Jan | Feb | Mrz | Apr | Mai | Jun | Jul | Aug | Sep | Okt | Nov | Dez |  | 354 | 418 | 538
minimal |  | 0.01786 | Ohm * mm² / m
15 | 15 °C |  |  |  | 1.02 | 1.01 | 0.95 | 0.91 | 0.88 | 0.87 | 0.86 | 0.86 | 0.89 | 0.98 | 1 | 1.02 | keine Auswahl | 0 | 0 | 0
10 | 10 °C | [15 empty] | sunways NT 1800 | 91.7 | 91.7 | 91.7
5 | 5 °C | [15 empty] | sunways NT 2600 | 96.3 | 95.7 | 94.6
0 | 0 °C | Leitungsquerschnitt | [14 empty] | sunways NT 4000 | 96.6 | 96.1 | 95.3
-5 | -5 °C |  |  | Korrekturfaktor Neigung / Ausrichtung - Deutschlend | [12 empty] | sunways NT 6000 | 96.6 | 96.2 | 95.6
-10 | -10 °C | 1.5 | 1.5 mm² |  | Jan | Feb | Mrz | Apr | Mai | Jun | Jul | Aug | Sep | Okt | Nov | Dez | sunways NT 2600 (850V) | 96.2 | 95.6 | 94.5
-15 | -15 °C | 2.5 | 2.5 mm² | [13 empty] | sunways NT 4000 (850V) | 96.4 | 96 | 95.2
-20 | -20 °C | 4 | 4 mm² | 0, S | 1 | 1 | 1 | [9 empty] | sunways NT 5000 (850V) | 96.5 | 96.1 | 95.4 | bar: Apr to Dez
-25 | -25 °C | 6 | 6 mm² | 0, SW / SO | 1 | 1 | 1 | [9 empty] | sunways NT 6000 (850V) | 96.5 | 96.2 | 95.5 | bar: Apr to Dez
|  | 10 | 10 mm² | 0, W / O | 1 | 1 | 1 | [9 empty] | sunways NT 10000 | 95.9 | 95.6 | 94.8 | bar: Apr to Dez
|  | 25 | 25 mm² | 30, S | 1.44 | 1.4 | 1.17 | 1.08 | 1 | 0.96 | 0.97 | 1.03 | 1.17 | 1.3 | 1.47 | 1.42
maximal |  |  |  | 30, SW / SO | 1.37 | 1.33 | 1.15 | 1.07 | 1 | 0.97 | 0.98 | 1.03 | 1.15 | 1.25 | 1.4 | 1.36 | E1; E2; E3 | 3 | 3 | 3
60 | 60 °C |  |  | 30, W / O | 1.01 | 1.01 | 0.99 | 0.98 | 0.97 | 0.96 | 0.96 | 0.97 | 0.99 | 1 | 1.01 | 1
65 | 65 °C |  |  | 45, S | 1.57 | 1.5 | 1.19 | 1.05 | 0.94 | 0.9 | 0.91 | 1 | 1.18 | 1.37 | 1.61 | 1.55
70 | 70 °C | Formular (einheiten) |  | 45, SW / SO | 1.48 | 1.42 | 1.16 | 1.05 | 0.95 | 0.91 | 0.92 | 1 | 1.16 | 1.31 | 1.51 | 1.46
75 | 75 °C |  |  | 45, W / O | 0.99 | 1 | 0.96 | 0.95 | 0.93 | 0.92 | 0.92 | 0.94 | 0.96 | 0.98 | 1 | 0.98
80 | 80 °C | mV/°C | mA/°C | 60, S | 1.63 | 1.54 | 1.15 | 0.98 | 0.85 | 0.81 | 0.83 | 0.92 | 1.14 | 1.38 | 1.68 | 1.61
|  | %/°C | %/°C | 60, SW / SO | 1.52 | 1.43 | 1.12 | 0.99 | 0.88 | 0.82 | 0.84 | 0.93 | 1.12 | 1.3 | 1.55 | 1.49
|  |  |  | 60, W / O | 0.95 | 0.96 | 0.91 | 0.89 | 0.88 | 0.86 | 0.86 | 0.88 | 0.92 | 0.94 | 0.96 | 0.94
Ausrichtung
Eingang
Ost | 3
Süd- Ost | 2 | 1 | Voltage input 1
Süd | 1 | 2 | Voltage input 2
Süd- West | 2 | 3 | Voltage input 3
West | 3
Neigung
0° | 0
30° | 3
45° | 6
60° | 9
90°

## _Sprache (hidden)
Referenz | Deutsch | Englisch | Spanisch | Französisch
Tabelle Welcome
Willkommen_Titel | Auslegungsprogramm für Photovoltaikanlagen | Design Software for photovoltaic systems | Dimensionamiento de la planta solar fotovoltaíca
Version | Version 4.38 | Version 4.38 | Versión 4.38
Datum | ( 23. Januar 2006 ) | ( 23rd January 2006 ) | ( 23. Enero de 2006 )
Einleitung | Mit Sunways NT Sundim können Sie Ihre Solaranlage für den Einsatz von Sunways Solar Invertern dimensionieren. In der Tabelle "Auslegung" wählen Sie dazu die gewünschten Solar Inverter (bis zu drei Typen) sowie die Solarmodule aus. Möchten Sie die Auslegung für spätere Zwecke archivieren, können Sie der Auslegung unter "Datei", "speichern unter" einen beliebigen Namen zuordnen. Die gewählte Konfiguration wird auf die Einhaltung der wichtigsten Grenzwerte überprüft. Überschrittene Grenzwerte werden in rot, noch mögliche in gelb markiert. Verändern Sie die Anzahl der Strings und der Module, bis Sie eine optimale Konfiguration gefunden haben. In der Tabelle "Ihr System" können Sie die Details der geplanten Anlage anschauen und ausdrucken. Benutzen sie in der Tabelle "Auslegung" den Button "neues Modul", um einen neuen Modultyp hinzuzufügen. Ein bestehendes Modul können Sie bearbeiten, indem Sie den Button "betrachten" auswählen und dann das Häkchen "Modul bearbeiten" setzen. | With Sunways NT Sundim you can dimension your photovoltaic systems for the use of Sunways solar inverters. In the table "Design" you may select the desired solar inverters (up to three types) as well as the solar modules. If you would like to archive the Design for later purposes, you can save it under "file", "save as", "any name". The selected configuration is examined for the adherence to the most important limit values. Exceeded limit values are marked in red, still possible values in yellow.Change the number of the strings and modules, until you find an optimal configuration. In the table "Your System" you can view the details of the planned photovoltaic system and also print it. In the table "Design" use the Button "new module", in order to add a new type of module. You can edit an existing module by using the Button "view", and then checkmark "edit module". | Con NT Sundim de Sunways usted puede dimensionar sus sistemas photovoltaic para el uso de los inversores solares de Sunways. En la tabla "diseño" usted puede seleccionar los inversores solares deseados (hasta tres tipos) así como los módulos solares. Si usted quisiera archivar el diseño para propósitos más últimos, usted puede ahorrarlo debajo de "archivo", "excepto como", "cualquier nombre". La configuración seleccionada se examina para la adherencia a los valores límites más importantes. Los valores límites excedidos están marcados en valores posibles rojos, inmóviles en yellow.Change el número de las secuencias y módulos, hasta que usted encuentra una configuración óptima. En la tabla "su sistema" usted puede visión los detalles del sistema photovoltaic previsto y también imprimirlos. En la tabla "diseño" utilice el botón "módulo nuevo", para agregar un nuevo tipo de módulo. Usted puede corregir un módulo existente usando el botón "visión", y entonces el checkmark "corrige el módulo".
Wichtig | Wichtig: Diese Datei ist ein Werkzeug für die Überprüfung der Auslegung von PV-Anlagen und wird den Anwendern von sunways-Produkten zur Verfügung gestellt. Daten und Funktion wurden sorgfältig geprüft, trotzdem kann weder für mittelbare noch für unmittelbare Schäden, die aus dem Gebrauch dieser Arbeitsmappe entstehen, gehaftet werden. Vielen Dank für Ihr Verständnis! | Important: This file is a tool for customers of sunways products and is supplied royalty free. Data and functionality have been tested thoroughy. However, sunways AG cannot be hold liable for direct or indirect damage caused using this tool. Thanks for your understanding! | Importante: Este archivo es una herramienta para los clientes de los productos de sunways y son derechos provistos libremente. Los datos y la funcionalidad han sido verificados. Sin embargo, sunways AG no se responsabiliza del daño directo o indirecto causado al utilizar este Sofware. Gracias por su comprensión!"
Hinweis | Hinweis: | Reference: | Referencia:
Hinweis_txt | Die Makro-Sicherheitsstufe sollte auf "Mittel" (empfohlen), oder "Niedrig" (nicht empfohlen) eingestellt sein | The macro safety stage should be adjusted to "medium" (recommended), or "low" (not recommended) | The macro safety stage should be adjusted to "medium" (recommended), or "low" (not recommended)
- | - | - | - | -
Tabelle Auslegung
Auslegung_Titel | Auslegung der Photovoltaikanlage: | Design of your photovoltaic system: | Dimensionamiento de su sistema photovoltaic:
Wechselrichter | Wechselrichter | Solar Inverter | Inversor Solar
Hersteller | Hersteller | manufacturer | fabricante
Solarmodule | Solarmodule | Photovoltaic panels | panel fotovoltaíco
Solargenerator | Solargenerator | Photovoltaic generator | Generador fotovoltaíco
Zelltemperatur | Zelltemperatur | Cell temperature | Temperatura de la célula
Zelltemp_min | min | min | min
Zelltemp_max | max | max | máx
E1_DCWerte | DC-Werte mit Berücksichtigung der Temperatur für einen String mit je 20 Modulen | Temperature-dependent DC values for one string with 20 panels | valores Temperatura-dependientes de la CC para un secuencais con 20 modules
E2_DCWerte | DC-Werte mit Berücksichtigung der Temperatur für einen String mit je 20 Modulen | Temperature-dependent DC values for one string with 20 panels | valores Temperatura-dependientes de la CC para un secuencais con 20 modules
E3_DCWerte | DC-Werte mit Berücksichtigung der Temperatur für einen String mit je 20 Modulen | Temperature-dependent DC values for one string with 20 panels | valores Temperatura-dependientes de la CC para un secuencais con 20 modules
Temperatur | Temperatur [°C] | Temperature [°C] | Temperatura [C°]
MPP-Strom_A | MPP-Strom [A] | MPP current [A] | MPP corriente [A]
MPP-Spannung_V | MPP-Spannung [V] | MPP voltage [V] | MPP voltaje [V]
Leerlaufspannung_V | Leerlaufspannung [V] | open loop voltage [V] | voltaje circuito abierto [ V ]
Gesamtleistung_W | Gesamtleistung [W] | total power [W] | energía total [ W ]
Kabelverluste | Für die Berechnung der Kabelverluste bitte eintragen: | To calculate cable losses please input: | Para calcular el cable las pérdidas satisfacen la entrada:
WechselrichterGrenzwerte | Wechselrichter (Grenzwerte) | Solar inverter limits | Límites solares del inversor
SolaranlageGesamtgrößen | Solaranlage (Gesamtgrößen) | Photovoltaic system data | Datos fotovoltaícos del sistema
MinDCLeistung_WR | min. DC-Leistung [Wp] | min. DC power [Wp] | Potencia CA min. [Wp]
MaxDCLeistung_WR | max. DC-Leistung [Wp] | max. DC power [Wp] | Potencia CA máx. [Wp]
MinMPPSpannung_WR | min. MPP-Spannung [V] | min. MPP voltage [V] | Voltaje MPP min. [V]
MaxMPPSpannung_WR | max. MPP-Spannung [V] | max. MPP voltage [V] | Voltaje MPP máx. [V]
MaxMPPStrom_WR | max. MPP-Strom [A] | max. MPP current [A] | Corriente MPP máx. [A]
MaxLeerlaufSpannung_WR | max. Leerlauf-Spannung [V] | max. open loop voltage [V] | Voltaje en vacío máx. [V]
Einschaltspannung_WR | Einschaltspannung [V] | switch-on voltage [V] | voltaje al encender [V]
Nennleistung_PV | Generator-Nennleistung [Wp] | nominal power [Wp] | Potencia nominal [Wp]
ModuleGesamt_PV | Modulanzahl gesamt | number of panels | Número de módulos
MinMPPSpannung_PV | min. MPP-Spannung [V] | min. MPP voltage [V] | Voltaje MPP min. [V]
MaxMPPSpannung_PV | max. MPP-Spannung [V] | max. MPP voltage [V] | Voltaje MPP máx. [V]
MaxMPPStrom_PV | max. MPP-Strom [A] | max. MPP current [A] | Corriente MPP máx. [A]
MaxLeerlaufspannung_PV | max. Leerlauf-Spannung [V] | max. open loop voltage [V] | Voltaje en vacío máx. [V]
MinLeerlaufspannung_PV | min. Leerlauf-Spannung [V] | min. open loop voltage [V] | Voltaje en vacío min. [V]
MaxSystemspannung_PV | max. Systemspannung [V] | max. system voltage [V] | Voltaje del sistema máx. [V]
MöglicheDauerleistung | mögliche Dauerleistung: | rated continuous output: | rated continuous power:
EuropäischerJahreswirkungsgrad | EU Jahreswirkungsgrad: | European efficiency rate: | Eficiencia Europea:
Stringanzahl | Stringanzahl | number of strings | Número de strings
ModuleProString | Module pro String | panels per string | Módulos por string
ModuleProString - FORMEL: | - | - | - | -
DCLeitungslänge | DC-Leitungslänge [m]: | DC cable length [m]: | Longitud de cable CC [m]
ACLeitungslänge | AC-Leitungslänge [m]: | AC cable length [m]: | Longitud de cable CA [m]
Optimum | Optimum | Optimum | óptimo
Grenzbereich | noch möglich | still possible | aún posible
Info | Infos | information | información
Temperatur erweitert | Erweiterte Temperatur-Informationen | extended temperature information | indicación de la temperatura
Eingang | Eingang | Voltage input | entrada tension
Typ | Typ | type | tipo
Teilanlage | Teilanlage | PV system | Instalación Fotovoltaica
anzeigen | anzeigen | show | visualizar
- | - | - | - | -
Tabelle Your System
Auslegung | Auslegung: | Design: | Ingeniería:
gewählterWechselrichter | Gewählter Solar Inverter: | Selected inverter: | inversor seleccionado:
TechnischeDaten | Technische Daten | Technical data | datos técnicos
Grenzwerte | Grenzwerte | Limits | Valores límites
min. empfohlene DC-Leistung | min. empfohlene DC-Leistung: | min.Recommended DC power: | potencia CC Recomendada mín.:
max. empfohlene DC-Leistung | max. empfohlene DC-Leistung: | max. Recommended DC power: | potencia CC Recomendada máx.:
Nennausgangsleistung PN | Nennausgangsleistung PN: | Rated output power PN: | Energía clasificada de la salida:
Einspeisung ab DC-Leistung | Einspeisung ab DC-Leistung: | min. feeding in power: | energía de entrada mínima:
Nachtverbrauch | Nachtverbrauch: | Energy consumption at nights: | Consumo de energía en las noches:
Europäischer Jahreswirkungsgrad | Europäischer Jahreswirkungsgrad: | European efficiency rate: | Eficiencia Euopea:
gewählteSolarmodule | Gewählte Solarmodule: | Selected solar panels: | Paneles solares seleccionados:
min. MPP-Spannung | min. MPP-Spannung: | min. MPP voltage: | Voltaje MPP mín.:
max. MPP-Spannung | max. MPP-Spannung: | max. MPP voltage: | Voltaje MPP máx.:
max. Leerlaufspannung | max. Leerlaufspannung: | max. open-circuit voltage: | Voltaje en vacío máx.:
Einschaltschwelle | Einschaltschwelle: | Switching-on treshold: | Marca al encender
Abschaltschwelle | Abschaltschwelle: | Switching-off treshold: | Marca al apag
max. Netzstrom | max. Netzstrom: | max. AC current: | Corriente CA máx.:
max. DC-Strom | max. DC-Strom: | max. DC current: | Corriente CC máx.:
IhreSolaranlage | Ihre Solaranlage | Your system: | Su sistema:
WeitereInfos | Weitere Infos | More information | Más información
IhreAnsprechpartner | Ihre Ansprechpartner | Your contact: | Su contacto:
WeitereInfosSolarmodule | Weitere Informationen zu dem Solarmodul finden Sie unter | More information about the solar panels can be found at | Más información sobre paneles solares en
Nennleistung | Nennleistung: | nominal power: | potencia nominal:
Toleranz | Toleranz: | tolerance: | tolerancia:
MPP-Spannung | MPP-Spannung: | MPP voltage: | Voltaje MPP:
MPP-Strom | MPP-Strom: | MPP current: | Corriente MPP:
Leerlaufspannung | Leerlaufspannung: | open circuit voltage: | voltaje del circuito abierto:
Kurzschlußstrom | Kurzschlußstrom: | short circuit current: | corriente a circuito cerrado:
Spannungsänderung | Spannungsänderung: | voltage change: | cambio del voltaje:
Stromänderung | Stromänderung: | current change: | cambio del corriente:
Leistungsänderung | Leistungsänderung: | power change: | cambio de la potencia:
max. Systemspannung | max. Systemspannung: | max. System voltage: | voltaje de sistema máx.:
Herstellungsland | Herstellungsland: | country of origin: | país de origen:
Zellhersteller | Zellhersteller: | manufacturer of cells: | fabricante de la célula:
Modulwirkungsgrad | Modulwirkungsgrad: | panel efficiency: | eficacia del módulo:
Zelltyp | Zelltyp: | cell type: | tipo de la célula:
Zellen pro Modul | Zellen pro Modul: | cells per panel: | células por módulo:
Zellform | Zellform: | cell shape: | forma de la célula
Höhe | Höhe: | height: | Alto:
Breite | Breite: | width: | Ancho:
Dicke | Dicke: | thickness: | Fondo:
Rahmung | Rahmung: | frame: | Marco
Anschluß | Anschluß: | connector: | Conector:
Gewicht | Gewicht: | weight: | Peso:
AnzahlStrings | Anzahl der Strings: | Number of strings: | Número de secuencias:
Module pro String | Module pro String: | panels per string: | Módulos por string:
GesamtanzahlModule | Gesamtanzahl Module: | total number of panels: | número total de módulos:
Flächenverbrauch | Flächenverbrauch: | Total panel area: | Superficie del módulo:
GewichtModule | Gewicht der Module: | Total panel weight: | Peso total del módulo:
Gesamt-Nennleistung | Gesamt-Nennleistung: | total nominal power: | energía nominal total:
DC-Kabellänge | DC-Kabellänge: | DC cable length: | CC Longitud del cable:
AC-Kabellänge | AC-Kabellänge: | AC cable length: | CA Longitud del cable:
DC-Kabelquerschnitt | DC-Kabelquerschnitt: | DC cable diameter: | CC Diámetro del cable:
AC-Kabelquerschnitt | AC-Kabelquerschnitt: | AC cable diameter: | CA Diámetro del cable:
MaxVerlusteDCKabel | Verluste im DC-Kabel: | losses in DC cable: | Pérdidas en cable de la CC:
MaxVerlusteACKabel | Verluste im AC-Kabel: | losses in AC cable: | Pérdidas en cable de la CA:
AchtungText | Achtung: alle hier angezeigten und berechneten Werte ohne Gewähr! Vielen Dank für Ihr Verständnis! | Important: all calculated and displayed values without warrenty! Thanks for your understanding! | Importante: ¡todos calculaban y exhibieron valores sin warrenty! ¡Gracias por su comprensión!
Tel | Tel: | Phone: | Teléfono:
Land | Deutschland | Germany | Alemania
Erstellt am | Erstellt am | Created on | Creado encendido
Ansprechpartner | AS Solar GmbH, Hannover, Telefon +49 511 4755780, E-Mail info@as-solar.com ARES Energiesysteme GmbH,St. Leon-Rot, Telefon +49 6227 52355, E-Mail mail@aresenergy.de Biohaus PV Handels GmbH, Paderborn, Telefon +49 5251 500500, E-Mail pv@biohaus.de MHH Solartechnik GmbH, Tübingen, Telefon +49 7071 989870, E-Mail info@mhh-solartechnik.de MHH Solartechnik GmbH, München, Telefon +49 89 3866700, E-Mail mue@mhh-solartechnik.de SBW Sachsen Solar AG, Dresden, Telefon +49 351 8011854, E-Mail info@sachsensolar.de Gehrlicher GmbH, Haar, Telefon +49 89 4207920, E-Mail info@gehrlicher.com SolarMarkt GmbH, Freiburg i.Br., Telefon +49 761 120390, E-Mail info@solarmarkt.com | - | -
Gesamtübersicht | Gesamtübersicht | Overview: | vista general:
Wechselrichter2 | Wechselrichter: | Solar Inverter: | Solar Inverter:
Module2 | Module: | Panels: | módulo:
Nennleistung2 | Nennleistung: | Nominal power: | potencia:
Gesamtnennleistung | Gesamtnennleistung | Total nominal power: | Energía clasificada:
- | - |  | - | -
Zellenform
quadratisch | quadratisch | square | cuadrada
semiquadr. | semiquadr. | semi square | semi cuadrada
rund | rund | round | redonda
rechteckig | rechteckig | rectangular | rectangular
- | - | - | - | -
Länder
EU | EU | EU | EU
Deutschland | Deutschland | Germany | Alemania
Finnland | Finnland | Finland | Finlandia
Frankreich | Frankreich | France | Francia
Indien | Indien | India | La India
Italien | Italien | Italy | Italia
Japan | Japan | Japan | Japón
Niederlande | Niederlande | Netherlands | Países Bajos
Schweden | Schweden | Sweden | Suecia
Spanien | Spanien | Spain | España
USA | USA | USA | LOS E.E.U.U.
USA/Brasilien | USA/Brasilien | USA/Brasil | LOS E.E.U.U. / Brasil
- | - | - | - | -
Zellentyp
amorph | amorph | amorph | amorfo
amorph semitransparent | amorph semitransparent | amorph semitransparent | amorfo semitransparente
Apex | Apex | Apex | Apex
EFG | EFG | EFG | EFG
hybrid solar cell | hybrid solar cell | hybrid solar cell | hybrid solar cell
mono | mono | mono | monocristalina
poly | poly | poly | policristalina
powerzelle | powerzelle | power cell | power célula
- | - | - | - | -
Anschluss
Dose | Dose | Box | Caja
Kabel | Kabel | Cable | Cable
MC-Stecker | MC-Stecker | Multi Contact | Multi Contact
Tyco | Tyco Solarlok | Tyco Solarlok | Tyco Solarlok
Stecker | Stecker | Connector | Conector
- | - | - | - | -
Rahmenart
Al/Laminat | Al/Laminat | Al/Laminate | Al / Laminado
Aluminium | Aluminium | Aluminium | Aluminio
eloxiertes Al. | eloxiertes Al. | anodized Al. | anodizado Al.
Glas | Glas | glass | cristal
Hohlkammerprofil | Hohlkammerprofil | Hohlkammerprofil | Hohlkammerprofil
Laminat | Laminat | laminate | Laminado
opt. Al | opt. Al. | opt. Al. | opt. Al.
rahmenlos | rahmenlos | frameless | sin marco
Stahl | Stahl | steel | acero
- | - | - | - | -
Daten fehlen
Daten fehlen | Daten fehlen | No data | Ningunos datos
für Solarmodul fehlen Daten | für das gewählte Solarmodul fehlen wichtige Daten! | for the selected solar module important data is missing | para el módulo solar seleccionado los datos importantes faltan
- | - | - | - | -
Grafische Oberfläche - Design + "Neues Modul" + ...
neues Modul | neues Modul | new panel | panel nuevo
Modul entfernen | Modul entfernen | delete panel | quite el módulo
Moduleingabe << | Moduleingabe << | Module input << | Entrada del módulo <<
Erweitert >> | Erweitert >> | Extended >> | Extendido >>
Modul | Modul | panel | Módulo
Hersteller * | Hersteller * | manufacturer * | Fabricante *
Modulname * | Modulname * | panel name * | Nombre del módulo *
Nennleistung | Nennleistung | nominal power | Potencia nominal
Toleranz | Toleranz | tolerance | Tolerancia
Modulwirkungsgrad | Modulwirkungsgrad | panel eficiency | Eficiencia del panel
Modul hinzufügen | Modul hinzufügen | add module | Agregue el módulo
Abbrechen | Abbrechen | Cancel | Cancelación
* Ohne diese Daten ist eine Berechnung nicht, oder nur teilweise möglich | * Ohne diese Daten ist eine Berechnung nicht, oder nur teilweise möglich | * Without these data a computation is not, or only partly possible | * Sin estos datos un cómputo no es, o solamente en parte posible
el. Daten | el. Daten | electrical data | Datos eléctricos
MPP-Spannung * | MPP-Spannung * | MPP-voltage * | Voltaje MPP *
MPP-Strom * | MPP-Strom * | MPP-current * | Corriente MPP *
Leerlaufspannung * | Leerlaufspannung * | open circuit voltage * | voltaje del circuito abierto *
Kurzschlußstrom | Kurzschlußstrom | closed circuit current | corriente a circuito cerrado
max. Systemspannung * | max. Systemspannung * | max. system voltage * | voltaje de sistema máx. *
Temperaturabhängigkeit | Temperaturabhängigkeit | temperature dependency | dependencia de la temperatura
Spannungsänderung * | Spannungsänderung * | voltage change * | cambio del voltaje *
Stromänderung * | Stromänderung * | current change * | cambio del corriente *
Leistungsänderung | Leistungsänderung | power change | cambio de la energía
Technische Daten | Technische Daten | technical data | datos técnicos
Höhe | Höhe | height | Alto
Breite | Breite | width | Ancho
Dicke | Dicke | thickness | Fondo
Gewicht | Gewicht | weight | Peso
Rahmung | Rahmung | frame | Marco
Anschluß | Anschluß | connector | Conexión
Solarzellen | Solarzellen | solar cells | Células solares
Zellhersteller | Zellhersteller | manufacturer | fabricante de la célula
Zelltyp | Zelltyp | cell type | tipo de la célula
Form | Form | cell shape | forma de la célula
Anzahl | Anzahl | number of cells | número de células
Hersteller / Versand | - | - | -
Herstellungsland | Herstellungsland | country of origin | país de origen
Internetadresse | Internetadresse | internet | Internet
Error 1 Message | Ohne Hersteller- und Modulname kann kein neuer Moduleintrag erstellt werden! - Möchten sie den Vorgang fortsetzen? (eingegebene Daten gehen verloren) | Without manufacturer- and modulename it is not possible to create a new entry! - continue? (data get lost) | ¡Sin el fabricante y el modulename no es posible crear una nueva entrada! ¿- continúe? (los datos consiguen perdidos)
Error 2 Message | Es fehlen wichtige Daten, ohne die eine Berechnung nicht oder nur teilweise möglich ist! - Möchten sie den Vorgang fortsetzen? | Important data is missing, without these an computation is not or only partly possible! - continue ? | ¡Los datos importantes faltan, sin éstos un cómputo no es o solamente en parte posible! ¿- continúe?
del Modul Mesage | Wollen sie dieses Modul wirklich entfernen? | Do you really want to remove this module? | ¿Usted realmente desea quitar este módulo?
IhreAnlage_Titel | Auslegungsvorschlag für eine Photovoltaikanlage | Design proposal for a photovoltaic system | Oferta del diseño para un sistema fotovoltaico
Ansprechpartner Edit | Bearbeiten | Edit | Corrija
Tabelle1 | Willkommen | Welcome | Bienvenido
Tabelle2 | Auslegung | Design | Ingeniería
Tabelle3 | Ihr System | Your System | Instalación
Tabelle4 | Ertragsberechnung | Yield Calculation | Cómputo Ingreso
Tabelle5 | PV Module | PV Panels | Módulo
Tabelle6 | Solar Inverter | Solar Inverter | Solar Inverter
Tabelle7 | _Daten | _Daten | _Daten
Tabelle8 | _Sprache | _Sprache | _Sprache
Komentar_DC | Hier bitte die gesamte DC-Leitungdlänge angeben, also '+' und '-' Strang zusammen. | Please insert here the complete DC cable length, '+' and '-' cable together. | Please insert here the complete DC cable length, '+' and '-' cable together.
Komentar_AC | Hier bitte die AC-Leitungslänge angeben. | Please insert here the AC cable length. | Please insert here the AC cable length.
Einheitliches Modul | Einheitliche Module | Identical panels | Identical panels
Einheitliche Modul-Beschaltung | Einheitliche Modul-Beschaltung | identical panel-circuit | identical panel-circuit
DCLeitung Spannungsabfall | Spannungsabfall der DC-Leitung in Rechnung einbeziehen | include calculation of the DC voltage drop | include calculation of the DC voltage drop
keine Auswahl | (keine Auswahl) | (no value) | (no value)
Jumperinfo | Schalterstellung | Sliding switch | Sliding switch
Festspannung | S100 Festspannung | S100 Fixed voltage | S100 Fixed voltage
Uebernehmen | Speichern | Save | Save
betrachten | betrachten | view | view
Modul bearbeiten | Modul bearbeiten | Edit module | elaborar módulo
edit Modul Message | Wollen sie ihre Änderungen speichen ? | Do you want to save your changes ? | Do you want to save your changes ?
Eingang | Eingang | Voltage input | entrada tension
- | - | - | - | -
Ertragsberechnung
Ertragsberechnung | Ertragsberechnung | Yield Calculation | Calculation of proceeds
Ort | Ort | Location | Place
Breitengrad | Breitengrad: | Degree of latitude: | Degree of latitude:
Längengrad | Längengrad: | Degree of longitude: | Degree of longitude:
Einstrahlung | Einstrahlung: | Irradiation: | Irradiation:
Modul | Modul | Panel | Panel
Neigung | Neigung: | Inclination: | Inclination:
Ausrichtung | Ausrichtung: | Orientation: | Adjustment:
Vergütung | Vergütung | Remuneration | Remuneration
Jahresertrag | Jahresertrag | Annual Yield | Annual proceeds
Möglich | Möglich [kWh] | Possible [kWh] | Possibile [kWh]
nach Verlusten | nach Verlusten [kWh] | after losses [kWh] | after losses [kWh]
Achtung | Achtung: | Note: | Note:
Wechselrichter | Solar Inverter | Solar Inverter | Solar Inverter
Anzahl | Anzahl: | Number: | Number:
1wechselrichter | Monatsverteilung (1 Solar Inverter) - am Einspeisepunkt | Monthly distribution (1 Solar Inverter) | Monthly distribution (1 Solar Inverter)
Achtung_txt | Die berechneten Ergebnisse können von realen Werten um 10% oder mehr abweichen | The results can deviate from real values by 10% or more | The results can deviate from real values by 10% or more
Koordinaten | --> zur Ermittlung der Koordinaten (Internet) | --> determination of the coordinates (internet) | --> determination of the coordinates (internet)
Systemverluste | Systemverluste: | System losses: | System losses:
Ertrag | Energieeinspeisung: | Energy feed: | Energy feed:
Summe | Summe: | Sum: | Sum:
Modulertrag | Modulertrag: | Pannel yield: | Pannel yield:
inkl_Kabel | (inkl. Kabel) | (including cable) | (including cable)
Netz | Netz | grid | net
- | - | - | - | -